## паспорт
ПАТ "УКРТРАНСГАЗ" | [5 empty] | ПАСПОРТ ФІЗИКО-ХІМІЧНИХ ПОКАЗНИКІВ ПРИРОДНОГО ГАЗУ №41 | [18 empty] | Маршрут №41
УМГ "КИЇВТРАНСГАЗ" | [5 empty] | переданого Яготинським ЛВУМГ та прийнятого ПАТ "Київоблгаз"
Яготинське ЛВУМГ
Вимірювальна хіміко-аналітична лабораторія
по газопроводу "Шебелинка-Полтава-Київ" (ШПК)
Свідоцтво № 70А-100-15 чинне до 31.12.2018р. | [20 empty] | за період з 01.04.2018р. по 30.04.2018р.
Число місяця | Компонентний склад, % мол. | [11 empty] | Фізико-хімічні показники газу обчислені на основі компонентного складу, 101,325 кПа | [9 empty] | Температура точки роси вологи (Р = 3.92 МПа), °С | Температура точки роси вуглеводнів, °С | Масова концентрація сірководню, г/м3 | Масова концентрація меркаптанової сірки, г/м3 | Маса механічних домішок, г/м3
[13 empty] | Густина абсолютна, кг/м3,при 20 ºС, | Температура вимірювання/згоряння при 20/25°С
| метан, С1 | етан, С2 | пропан, С3 | ізо-бутан, і-С4 | н-бутан, н-С4 | нео-пентан, нео-С5 | ізо-пентан, і-С5 | н-пентан, н-С5 | гексани та вищі, С6+ | кисень, О2 | азот, N2 | діоксид вуглецю, CО2 |  | Теплота згоряння нижча |  |  | Теплота згоряння вища |  |  | Число Воббе вище
[14 empty] | ккал/м3 | МДж/м3 | кВт⋅год/м3 | ккал/м3 | МДж/м3 | кВт⋅год/м3 | ккал/м3 | МДж/м3 | кВт⋅год/м3
1 | [13 empty] | 8142.4478 | 34.0908 | 9.4697 | 9017.0537 | 37.7526 | 10.4868 | 11419.7479 | 47.8122 | 13.2812
2 | 89.8203 | 4.7495 | 0.9247 | 0.1022 | 0.149 | 0.0009 | 0.0389 | 0.0293 | 0.0472 | 0.0029 | 1.268 | 2.8671 | 0.7542 | 8144.4302 | 34.0991 | 9.472 | 9018.6779 | 37.7594 | 10.4887 | 11397.4158 | 47.7187 | 13.2552
3 | [13 empty] | 8144.4302 | 34.0991 | 9.472 | 9018.6779 | 37.7594 | 10.4887 | 11397.4158 | 47.7187 | 13.2552
4 | [13 empty] | 8144.4302 | 34.0991 | 9.472 | 9018.6779 | 37.7594 | 10.4887 | 11397.4158 | 47.7187 | 13.2552 |  |  |  |  | відсутні
5 | [13 empty] | 8144.4302 | 34.0991 | 9.472 | 9018.6779 | 37.7594 | 10.4887 | 11397.4158 | 47.7187 | 13.2552
6 | [13 empty] | 8144.4302 | 34.0991 | 9.472 | 9018.6779 | 37.7594 | 10.4887 | 11397.4158 | 47.7187 | 13.2552
7 | [13 empty] | 8144.4302 | 34.0991 | 9.472 | 9018.6779 | 37.7594 | 10.4887 | 11397.4158 | 47.7187 | 13.2552
8 | [13 empty] | 8144.4302 | 34.0991 | 9.472 | 9018.6779 | 37.7594 | 10.4887 | 11397.4158 | 47.7187 | 13.2552
9 | [13 empty] | 8144.4302 | 34.0991 | 9.472 | 9018.6779 | 37.7594 | 10.4887 | 11397.4158 | 47.7187 | 13.2552
10 | 89.3012 | 5.0088 | 0.9874 | 0.1032 | 0.1599 | 0.0013 | 0.0463 | 0.0361 | 0.0502 | 0.0029 | 1.3945 | 2.9084 | 0.7582 | 8161.7704 | 34.1717 | 9.4921 | 9036.7107 | 37.8349 | 10.5097 | 11389.9639 | 47.6875 | 13.2465
11 | [13 empty] | 8161.7704 | 34.1717 | 9.4921 | 9036.7107 | 37.8349 | 10.5097 | 11389.9639 | 47.6875 | 13.2465 |  |  | менше 0,006 | менше 0,02
12 | [13 empty] | 8161.7704 | 34.1717 | 9.4921 | 9036.7107 | 37.8349 | 10.5097 | 11389.9639 | 47.6875 | 13.2465
13 | [13 empty] | 8161.7704 | 34.1717 | 9.4921 | 9036.7107 | 37.8349 | 10.5097 | 11389.9639 | 47.6875 | 13.2465
14 | [13 empty] | 8161.7704 | 34.1717 | 9.4921 | 9036.7107 | 37.8349 | 10.5097 | 11389.9639 | 47.6875 | 13.2465
15 | [13 empty] | 8161.7704 | 34.1717 | 9.4921 | 9036.7107 | 37.8349 | 10.5097 | 11389.9639 | 47.6875 | 13.2465
16 | 89.5192 | 4.7973 | 1.0616 | 0.182 | 0.1812 | 0.001 | 0.0487 | 0.0398 | 0.059 | 0.0037 | 1.4206 | 2.7498 | 0.7571 | 8179.0868 | 34.2442 | 9.5123 | 9055.6751 | 37.9143 | 10.5318 | 11421.7781 | 47.8207 | 13.2835
17 | [13 empty] | 8179.0868 | 34.2442 | 9.5123 | 9055.6751 | 37.9143 | 10.5318 | 11421.7781 | 47.8207 | 13.2835
18 | [13 empty] | 8179.0868 | 34.2442 | 9.5123 | 9055.6751 | 37.9143 | 10.5318 | 11421.7781 | 47.8207 | 13.2835
19 | [13 empty] | 8179.0868 | 34.2442 | 9.5123 | 9055.6751 | 37.9143 | 10.5318 | 11421.7781 | 47.8207 | 13.2835
20 | [13 empty] | 8179.0868 | 34.2442 | 9.5123 | 9055.6751 | 37.9143 | 10.5318 | 11421.7781 | 47.8207 | 13.2835
21 | [13 empty] | 8179.0868 | 34.2442 | 9.5123 | 9055.6751 | 37.9143 | 10.5318 | 11421.7781 | 47.8207 | 13.2835
22 | [13 empty] | 8179.0868 | 34.2442 | 9.5123 | 9055.6751 | 37.9143 | 10.5318 | 11421.7781 | 47.8207 | 13.2835
23 | 88.9586 | 5.2488 | 0.9802 | 0.1043 | 0.1654 | 0.0014 | 0.0477 | 0.0382 | 0.055 | 0.0031 | 1.4951 | 2.9023 | 0.7603 | 8171.9214 | 34.2142 | 9.5039 | 9047.2916 | 37.8792 | 10.522 | 11387.5276 | 47.6773 | 13.2437 | -15 | -12.6
24 | [13 empty] | 8171.9214 | 34.2142 | 9.5039 | 9047.2916 | 37.8792 | 10.522 | 11387.5276 | 47.6773 | 13.2437
25 | [13 empty] | 8171.9214 | 34.2142 | 9.5039 | 9047.2916 | 37.8792 | 10.522 | 11387.5276 | 47.6773 | 13.2437
26 | 88.6037 | 5.2295 | 0.9964 | 0.098 | 0.1463 | 0.0007 | 0.0424 | 0.0327 | 0.0486 | 0.0029 | 1.2211 | 3.5776 | 0.766 | 8131.4131 | 34.0446 | 9.4568 | 9002.6752 | 37.6924 | 10.4701 | 11289.1709 | 47.2655 | 13.1293
27 | [13 empty] | 8131.4131 | 34.0446 | 9.4568 | 9002.6752 | 37.6924 | 10.4701 | 11289.1709 | 47.2655 | 13.1293
28 | [13 empty] | 8131.4131 | 34.0446 | 9.4568 | 9002.6752 | 37.6924 | 10.4701 | 11289.1709 | 47.2655 | 13.1293
29 | [13 empty] | 8131.4131 | 34.0446 | 9.4568 | 9002.6752 | 37.6924 | 10.4701 | 11289.1709 | 47.2655 | 13.1293
30 | 88.3775 | 5.3385 | 1.0362 | 0.1015 | 0.1535 | 0.0014 | 0.0471 | 0.0368 | 0.0446 | 0.0039 | 1.32 | 3.5391 | 0.7674 | 8141.3013 | 34.086 | 9.4683 | 9013.0889 | 37.736 | 10.4822 | 11291.5593 | 47.2755 | 13.1321
31
Рівень одоризації відповідає вимогам чинних нормативних документів | [13 empty] | 8153.5303 | 34.1372 | 9.4826 | 9028.1362 | 37.799 | 10.4997
Середньозважене значення теплоти згоряння:
| Головний інженер Яготинського ЛВУМГ | [8 empty] | Приймак М.А. | [10 empty] | 2018-05-01
|  | Підрозділу підприємства, якому підпорядкована лабораторія | [8 empty] | прізвище | [5 empty] | підпис |  |  |  | дата
| Завідувач ВХАЛ | [8 empty] | Бугера Т.О. | [10 empty] | 2018-05-01
|  | Лабораторія, де здійснювалось вимірювання газу | [8 empty] | прізвище | [5 empty] | підпис |  |  |  | дата
| Начальник служби ГВ і М | [8 empty] | Калитюк О.А. | [10 empty] | 2018-05-01
|  | Підрозділу, відповідального за облік газу за маршрутом | [8 empty] | прізвище | [5 empty] | підпис |  |  |  | дата

## додаток
Додаток до Паспорту фізико-хімічних показників природного газу. Маршрут №41
Область | ГРС, прямий споживач | Cередньозважене значення вищої теплоти згоряння
|  | ккал/м³ | МДж/м³ | кВт*год./м³
Маршрут №41 |  | 9028.1362 | 37.799 | 10.4997
Полтавська | Березова Рудка | 9028.1123 | 37.7989 | 10.4997
Полтавська | Вікторія | 9028.4228 | 37.8002 | 10.5001
Полтавська | Майорщина-1 | 9028.0884 | 37.7988 | 10.4997
Головний інженер Яготинського ЛВУМГ |  | Приймак М.А. |  |  | 2018-05-01
Підрозділу підприємства, якому підпорядкована лабораторія |  | прізвище |  | підпис | дата
Завідувач ВХАЛ |  | Бугера Т.О. |  |  | 2018-05-01
Лабораторія, де здійснювалось вимірювання газу |  | прізвище |  | підпис | дата
Начальник служби ГВ і М |  | Калитюк О.А. |  |  | 2018-05-01
Підрозділу, відповідального за облік газу за маршрутом |  | прізвище |  | підпис | дата