## паспорт
ПАТ "УКРТРАНСГАЗ" | [5 empty] | ПАСПОРТ ФІЗИКО-ХІМІЧНИХ ПОКАЗНИКІВ ПРИРОДНОГО ГАЗУ №51 | [18 empty] | Маршрут №51
УМГ "КИЇВТРАНСГАЗ" | [5 empty] | переданого Лубенським ЛВУМГ та прийнятого ПАТ "ЛУБНИГАЗ", ПАТ "ПОЛТАВАГАЗ", ПАТ "ЧЕРГНІГІВГАЗ", ДП "УКРАВТОГАЗ", ФОП Костюк Р.В.
Лубенський п/м Лубенське ЛВУМГ
Вимірювальна хіміко-аналітична лабораторія
по газопроводу "Шебелинка-Полтава-Київ" (ШПК)
Свідоцтво № 199-15 чинне до 31.12.2018 р. | [20 empty] | за період з 01.04.2018р. по 30.04.2018р.
Число місяця | Компонентний склад, % мол. | [11 empty] | Фізико-хімічні показники газу обчислені на основі компонентного складу, 101,325 кПа | [9 empty] | Температура точки роси вологи (Р = 3.92 МПа), °С | Температура точки роси вуглеводнів, °С | Масова концентрація сірководню, г/м3 | Масова концентрація меркаптанової сірки, г/м3 | Маса механічних домішок, г/м3
[13 empty] | Густина абсолютна, кг/м3,при 20 ºС, | Температура вимірювання/згоряння при 20/25°С
| метан, С1 | етан, С2 | пропан, С3 | ізо-бутан, і-С4 | н-бутан, н-С4 | нео-пентан, нео-С5 | ізо-пентан, і-С5 | н-пентан, н-С5 | гексани та вищі, С6+ | кисень, О2 | азот, N2 | діоксид вуглецю, CО2 |  | Теплота згоряння нижча |  |  | Теплота згоряння вища |  |  | Число Воббе вище
[14 empty] | ккал/м3 | МДж/м3 | кВт⋅год/м3 | ккал/м3 | МДж/м3 | кВт⋅год/м3 | ккал/м3 | МДж/м3 | кВт⋅год/м3
1 | [13 empty] | 8154.199 | 34.14 | 9.4833 | 9033.1519 | 37.82 | 10.5056 | 11431.1648 | 47.86 | 13.2944
2 | 89.4464 | 4.948 | 0.945 | 0.106 | 0.155 | 0.0034 | 0.042 | 0.031 | 0.057 | 0.0022 | 1.28 | 2.984 | 0.7576 | 8156.5875 | 34.15 | 9.4861 | 9035.5404 | 37.83 | 10.5083 | 11392.9494 | 47.7 | 13.25 | -14.4 | -17
3 | [13 empty] | 8156.5875 | 34.15 | 9.4861 | 9035.5404 | 37.83 | 10.5083 | 11392.9494 | 47.7 | 13.25 |  |  | 0,0018 | ˂0,0002
4 | [13 empty] | 8156.5875 | 34.15 | 9.4861 | 9035.5404 | 37.83 | 10.5083 | 11392.9494 | 47.7 | 13.25
5 | [13 empty] | 8156.5875 | 34.15 | 9.4861 | 9035.5404 | 37.83 | 10.5083 | 11392.9494 | 47.7 | 13.25
6 | [13 empty] | 8156.5875 | 34.15 | 9.4861 | 9035.5404 | 37.83 | 10.5083 | 11392.9494 | 47.7 | 13.25
7 | [13 empty] | 8156.5875 | 34.15 | 9.4861 | 9035.5404 | 37.83 | 10.5083 | 11392.9494 | 47.7 | 13.25
8 | [13 empty] | 8156.5875 | 34.15 | 9.4861 | 9035.5404 | 37.83 | 10.5083 | 11392.9494 | 47.7 | 13.25
9 | [13 empty] | 8156.5875 | 34.15 | 9.4861 | 9035.5404 | 37.83 | 10.5083 | 11392.9494 | 47.7 | 13.25
10 | 89.26 | 5.01 | 0.977 | 0.108 | 0.163 | 0.0035 | 0.044 | 0.034 | 0.062 | 0.0035 | 1.338 | 2.997 | 0.7592 | 8163.7529 | 34.18 | 9.4944 | 9042.7058 | 37.86 | 10.5167 | 11388.1725 | 47.68 | 13.2444 | -10.8 | -11.3 |  |  | 0
11 | [13 empty] | 8163.7529 | 34.18 | 9.4944 | 9042.7058 | 37.86 | 10.5167 | 11388.1725 | 47.68 | 13.2444
12 | [13 empty] | 8163.7529 | 34.18 | 9.4944 | 9042.7058 | 37.86 | 10.5167 | 11388.1725 | 47.68 | 13.2444
13 | [13 empty] | 8163.7529 | 34.18 | 9.4944 | 9042.7058 | 37.86 | 10.5167 | 11388.1725 | 47.68 | 13.2444
14 | [13 empty] | 8163.7529 | 34.18 | 9.4944 | 9042.7058 | 37.86 | 10.5167 | 11388.1725 | 47.68 | 13.2444
15 | [13 empty] | 8163.7529 | 34.18 | 9.4944 | 9042.7058 | 37.86 | 10.5167 | 11388.1725 | 47.68 | 13.2444
16 | 89.0785 | 5.068 | 1.065 | 0.12 | 0.184 | 0.0037 | 0.049 | 0.036 | 0.069 | 0.0098 | 1.402 | 2.915 | 0.761 | 8187.6375 | 34.28 | 9.5222 | 9068.9788 | 37.97 | 10.5472 | 11409.6686 | 47.77 | 13.2694 | -10.4 | -10.1
17 | [13 empty] | 8187.6375 | 34.28 | 9.5222 | 9068.9788 | 37.97 | 10.5472 | 11409.6686 | 47.77 | 13.2694
18 | [13 empty] | 8187.6375 | 34.28 | 9.5222 | 9068.9788 | 37.97 | 10.5472 | 11409.6686 | 47.77 | 13.2694
19 | [13 empty] | 8187.6375 | 34.28 | 9.5222 | 9068.9788 | 37.97 | 10.5472 | 11409.6686 | 47.77 | 13.2694
20 | [13 empty] | 8187.6375 | 34.28 | 9.5222 | 9068.9788 | 37.97 | 10.5472 | 11409.6686 | 47.77 | 13.2694
21 | [13 empty] | 8187.6375 | 34.28 | 9.5222 | 9068.9788 | 37.97 | 10.5472 | 11409.6686 | 47.77 | 13.2694
22 | [13 empty] | 8187.6375 | 34.28 | 9.5222 | 9068.9788 | 37.97 | 10.5472 | 11409.6686 | 47.77 | 13.2694
23 | 89.1309 | 5.095 | 0.984 | 0.108 | 0.164 | 0.0036 | 0.044 | 0.032 | 0.068 | 0.0075 | 1.4 | 2.963 | 0.7599 | 8168.5298 | 34.2 | 9.5 | 9047.4827 | 37.88 | 10.5222 | 11390.561 | 47.69 | 13.2472 | -11 | -11.4
24 | [13 empty] | 8168.5298 | 34.2 | 9.5 | 9047.4827 | 37.88 | 10.5222 | 11390.561 | 47.69 | 13.2472
25 | [13 empty] | 8168.5298 | 34.2 | 9.5 | 9047.4827 | 37.88 | 10.5222 | 11390.561 | 47.69 | 13.2472
26 | 88.9461 | 5.135 | 0.983 | 0.103 | 0.154 | 0.0036 | 0.042 | 0.031 | 0.063 | 0.0073 | 1.272 | 3.26 | 0.7625 | 8151.8106 | 34.13 | 9.4806 | 9030.7635 | 37.81 | 10.5028 | 11349.9572 | 47.52 | 13.2
27 | [13 empty] | 8151.8106 | 34.13 | 9.4806 | 9030.7635 | 37.81 | 10.5028 | 11349.9572 | 47.52 | 13.2
28 | [13 empty] | 8151.8106 | 34.13 | 9.4806 | 9030.7635 | 37.81 | 10.5028 | 11349.9572 | 47.52 | 13.2
29 | [13 empty] | 8151.8106 | 34.13 | 9.4806 | 9030.7635 | 37.81 | 10.5028 | 11349.9572 | 47.52 | 13.2
30 | 88.8705 | 5.117 | 1.046 | 0.108 | 0.162 | 0.0037 | 0.044 | 0.035 | 0.071 | 0.0038 | 1.244 | 3.295 | 0.764 | 8166.1413 | 34.19 | 9.4972 | 9042.7058 | 37.86 | 10.5167 | 11354.7341 | 47.54 | 13.2056 | -8.1 | -5.1
31
Рівень одоризації відповідає вимогам чинних нормативних документів | [13 empty] | 8163.1319 | 34.1774 | 9.4937 | 9042.4192 | 37.8588 | 10.5163
Середньозважене значення теплоти згоряння:
| Головний інженер Лубенського ЛВУМГ | [8 empty] | Сирота В.П. | [10 empty] | 2018-05-02
|  | Підрозділу підприємства, якому підпорядкована лабораторія | [8 empty] | прізвище | [5 empty] | підпис |  |  |  | дата
| Завідувач ВХАЛ | [8 empty] | Алєксєєнко Н.А. | [10 empty] | 2018-05-02
|  | Лабораторія, де здійснювалось вимірювання газу | [8 empty] | прізвище | [5 empty] | підпис |  |  |  | дата
| Начальник служби ГВ і М | [8 empty] | Шило О.Є. | [10 empty] | 2018-05-02
|  | Підрозділу, відповідального за облік газу за маршрутом | [8 empty] | прізвище | [5 empty] | підпис |  |  |  | дата

## додаток
Додаток до Паспорту фізико-хімічних показників природного газу. Маршрут №51
Область | ГРС, прямий споживач | Cередньозважене значення вищої теплоти згоряння
|  | ккал/м³ | МДж/м³ | кВт*год./м³
Маршрут №51 |  | 9042.4192 | 37.8588 | 10.5163
Полтавська | АГНКС Лубни | 9047.0767 | 37.8783 | 10.5218
Полтавська | АГНКС Лубни-2 | 9046.0257 | 37.8739 | 10.5205
Полтавська | Вишневе | 9034.7283 | 37.8266 | 10.5074
Полтавська | Гребінка | 9041.822 | 37.8563 | 10.5156
Полтавська | Лубни | 9043.4462 | 37.8631 | 10.5175
Полтавська | Мгар | 9036.4002 | 37.8336 | 10.5093
Полтавська | Новаки | 9042.8013 | 37.8604 | 10.5168
Полтавська | Пирятин | 9043.5179 | 37.8634 | 10.5176
Полтавська | Чорнухи | 9034.7283 | 37.8266 | 10.5074
Чернігівська | Богдани | 9034.7283 | 37.8266 | 10.5074
Головний інженер Лубенського ЛВУМГ |  | Сирота В.П. |  |  | 2018-05-02
Підрозділу підприємства, якому підпорядкована лабораторія |  | прізвище |  | підпис | дата
Завідувач ВХАЛ |  | Алєксєєнко Н.А. |  |  | 2018-05-02
Лабораторія, де здійснювалось вимірювання газу |  | прізвище |  | підпис | дата
Начальник служби ГВ і М |  | Шило О.Є. |  |  | 2018-05-02
Підрозділу, відповідального за облік газу за маршрутом |  | прізвище |  | підпис | дата