## паспорт
ПАТ "УКРТРАНСГАЗ" | [5 empty] | ПАСПОРТ ФІЗИКО-ХІМІЧНИХ ПОКАЗНИКІВ ПРИРОДНОГО ГАЗУ №52 | [18 empty] | Маршрут №52
УМГ "КИЇВТРАНСГАЗ" | [5 empty] | переданого Лубенським ЛВУМГ та прийнятого ПАТ "Лубнигаз"
Лубенський п/м Лубенське ЛВУМГ
Вимірювальна хіміко-аналітична лабораторія
по газопроводу "Шебелинка-Полтава-Київ", "Шебелинка-Диканька-Київ", "Єлець-Диканька-Київ"
Свідоцтво № 199-15 чинне до 31.12.2018 р. | [20 empty] | за період з 01.04.2018р. по 30.04.2018р.
Число місяця | Компонентний склад, % мол. | [11 empty] | Фізико-хімічні показники газу обчислені на основі компонентного складу, 101,325 кПа | [9 empty] | Температура точки роси вологи (Р = 3.92 МПа), °С | Температура точки роси вуглеводнів, °С | Масова концентрація сірководню, г/м3 | Масова концентрація меркаптанової сірки, г/м3 | Маса механічних домішок, г/м3
[13 empty] | Густина абсолютна, кг/м3,при 20 ºС, | Температура вимірювання/згоряння при 20/25°С
| метан, С1 | етан, С2 | пропан, С3 | ізо-бутан, і-С4 | н-бутан, н-С4 | нео-пентан, нео-С5 | ізо-пентан, і-С5 | н-пентан, н-С5 | гексани та вищі, С6+ | кисень, О2 | азот, N2 | діоксид вуглецю, CО2 |  | Теплота згоряння нижча |  |  | Теплота згоряння вища |  |  | Число Воббе вище
[14 empty] | ккал/м3 | МДж/м3 | кВт⋅год/м3 | ккал/м3 | МДж/м3 | кВт⋅год/м3 | ккал/м3 | МДж/м3 | кВт⋅год/м3
1 | [13 empty] | 8252.1258 | 34.55 | 9.5972 | 9143.0211 | 38.28 | 10.6333 | 11696.2837 | 48.97 | 13.6028
2 | 91.0114 | 4.43 | 1.07 | 0.132 | 0.203 | 0.0042 | 0.053 | 0.042 | 0.065 | 0.0044 | 1.744 | 1.241 | 0.7401 | 8261.6797 | 34.59 | 9.6083 | 9152.5749 | 38.32 | 10.6444 | 11677.1761 | 48.89 | 13.5806 | -14.9 | -16.2
3 | [13 empty] | 8261.6797 | 34.59 | 9.6083 | 9152.5749 | 38.32 | 10.6444 | 11677.1761 | 48.89 | 13.5806 | -13.8 | -14.6 | 0,0012 | ˂0,0002
4 | [13 empty] | 8261.6797 | 34.59 | 9.6083 | 9152.5749 | 38.32 | 10.6444 | 11677.1761 | 48.89 | 13.5806 | -15.2 | -16.3
5 | [13 empty] | 8261.6797 | 34.59 | 9.6083 | 9152.5749 | 38.32 | 10.6444 | 11677.1761 | 48.89 | 13.5806 | -12.4 | -15
6 | [13 empty] | 8261.6797 | 34.59 | 9.6083 | 9152.5749 | 38.32 | 10.6444 | 11677.1761 | 48.89 | 13.5806 | -12.8 | -15.6
7 | [13 empty] | 8261.6797 | 34.59 | 9.6083 | 9152.5749 | 38.32 | 10.6444 | 11677.1761 | 48.89 | 13.5806
8 | [13 empty] | 8261.6797 | 34.59 | 9.6083 | 9152.5749 | 38.32 | 10.6444 | 11677.1761 | 48.89 | 13.5806
9 | [13 empty] | 8261.6797 | 34.59 | 9.6083 | 9152.5749 | 38.32 | 10.6444 | 11677.1761 | 48.89 | 13.5806
10 | 90.5248 | 4.609 | 1.14 | 0.139 | 0.219 | 0.0043 | 0.058 | 0.046 | 0.071 | 0.0049 | 1.862 | 1.322 | 0.7443 | 8273.622 | 34.64 | 9.6222 | 9164.5172 | 38.37 | 10.6583 | 11660.4568 | 48.82 | 13.5611 | -16.1 | -15.2
11 | [13 empty] | 8273.622 | 34.64 | 9.6222 | 9164.5172 | 38.37 | 10.6583 | 11660.4568 | 48.82 | 13.5611 | -10.1 | -13.5
12 | [13 empty] | 8273.622 | 34.64 | 9.6222 | 9164.5172 | 38.37 | 10.6583 | 11660.4568 | 48.82 | 13.5611 | -11 | -14
13 | [13 empty] | 8273.622 | 34.64 | 9.6222 | 9164.5172 | 38.37 | 10.6583 | 11660.4568 | 48.82 | 13.5611 | -9.4 | -12.5
14 | [13 empty] | 8273.622 | 34.64 | 9.6222 | 9164.5172 | 38.37 | 10.6583 | 11660.4568 | 48.82 | 13.5611
15 | [13 empty] | 8273.622 | 34.64 | 9.6222 | 9164.5172 | 38.37 | 10.6583 | 11660.4568 | 48.82 | 13.5611
16 | 90.3302 | 4.679 | 1.223 | 0.152 | 0.245 | 0.0046 | 0.064 | 0.054 | 0.083 | 0.0072 | 1.869 | 1.289 | 0.7467 | 8304.6719 | 34.77 | 9.6583 | 9197.9556 | 38.51 | 10.6972 | 11681.953 | 48.91 | 13.5861 | -14.6 | -17.1 |  |  | відс.
17 | [13 empty] | 8304.6719 | 34.77 | 9.6583 | 9197.9556 | 38.51 | 10.6972 | 11681.953 | 48.91 | 13.5861 | -15.3 | -16.9
18 | [13 empty] | 8304.6719 | 34.77 | 9.6583 | 9197.9556 | 38.51 | 10.6972 | 11681.953 | 48.91 | 13.5861 | -14 | -15.7
19 | [13 empty] | 8304.6719 | 34.77 | 9.6583 | 9197.9556 | 38.51 | 10.6972 | 11681.953 | 48.91 | 13.5861 | -13.8 | -16.9
20 | [13 empty] | 8304.6719 | 34.77 | 9.6583 | 9197.9556 | 38.51 | 10.6972 | 11681.953 | 48.91 | 13.5861 | -14.5 | -16.3
21 | [13 empty] | 8304.6719 | 34.77 | 9.6583 | 9197.9556 | 38.51 | 10.6972 | 11681.953 | 48.91 | 13.5861
22 | [13 empty] | 8304.6719 | 34.77 | 9.6583 | 9197.9556 | 38.51 | 10.6972 | 11681.953 | 48.91 | 13.5861
23 | 90.487 | 4.653 | 1.119 | 0.134 | 0.213 | 0.0041 | 0.058 | 0.046 | 0.072 | 0.0099 | 1.891 | 1.313 | 0.7442 | 8271.2335 | 34.63 | 9.6194 | 9162.1287 | 38.36 | 10.6556 | 11655.6799 | 48.8 | 13.5556 | -12.4 | -13.6
24 | [13 empty] | 8271.2335 | 34.63 | 9.6194 | 9162.1287 | 38.36 | 10.6556 | 11655.6799 | 48.8 | 13.5556 | -13.6 | -11.7
25 | [13 empty] | 8271.2335 | 34.63 | 9.6194 | 9162.1287 | 38.36 | 10.6556 | 11655.6799 | 48.8 | 13.5556 | -13.8 | -10.5
26 | 90.6095 | 4.597 | 1.131 | 0.137 | 0.216 | 0.0044 | 0.057 | 0.046 | 0.076 | 0.0061 | 1.898 | 1.222 | 0.7432 | 8278.3989 | 34.66 | 9.6278 | 9169.2941 | 38.39 | 10.6639 | 11672.3991 | 48.87 | 13.575 | -12.3 | -11.4
27 | [13 empty] | 8278.3989 | 34.66 | 9.6278 | 9169.2941 | 38.39 | 10.6639 | 11672.3991 | 48.87 | 13.575 | -13 | -10.5
28 | [13 empty] | 8278.3989 | 34.66 | 9.6278 | 9169.2941 | 38.39 | 10.6639 | 11672.3991 | 48.87 | 13.575
29 | [13 empty] | 8278.3989 | 34.66 | 9.6278 | 9169.2941 | 38.39 | 10.6639 | 11672.3991 | 48.87 | 13.575
30 | 90.5501 | 4.625 | 1.145 | 0.138 | 0.219 | 0.0046 | 0.058 | 0.049 | 0.082 | 0.0063 | 1.912 | 1.211 | 0.7438 | 8285.5643 | 34.69 | 9.6361 | 9176.4595 | 38.42 | 10.6722 | 11677.1761 | 48.89 | 13.5806 | -9.2 | -8.9
31
Рівень одоризації відповідає вимогам чинних нормативних документів | [13 empty] | 8271.7829 | 34.6323 | 9.6201 | 9163.0602 | 38.3639 | 10.6566
Середньозважене значення теплоти згоряння:
| Головний інженер Лубенського ЛВУМГ | [8 empty] | Сирота В.П. | [10 empty] | 2018-05-02
|  | Підрозділу підприємства, якому підпорядкована лабораторія | [8 empty] | прізвище | [5 empty] | підпис |  |  |  | дата
| Завідувач ВХАЛ | [8 empty] | Алєксєєнко Н.А. | [10 empty] | 2018-05-02
|  | Лабораторія, де здійснювалось вимірювання газу | [8 empty] | прізвище | [5 empty] | підпис |  |  |  | дата
| Начальник служби ГВ і М | [8 empty] | Шило О.Є. | [10 empty] | 2018-05-02
|  | Підрозділу, відповідального за облік газу за маршрутом | [8 empty] | прізвище | [5 empty] | підпис |  |  |  | дата

## додаток
Додаток до Паспорту фізико-хімічних показників природного газу. Маршрут №52
Область | ГРС, прямий споживач | Cередньозважене значення вищої теплоти згоряння
|  | ккал/м³ | МДж/м³ | кВт*год./м³
Маршрут №52 |  | 9163.0602 | 38.3639 | 10.6566
Полтавська | Піски | 9163.0602 | 38.3639 | 10.6566
Головний інженер Лубенського ЛВУМГ |  | Сирота В.П. |  |  | 2018-05-02
Підрозділу підприємства, якому підпорядкована лабораторія |  | прізвище |  | підпис | дата
Завідувач ВХАЛ |  | Алєксєєнко Н.А. |  |  | 2018-05-02
Лабораторія, де здійснювалось вимірювання газу |  | прізвище |  | підпис | дата
Начальник служби ГВ і М |  | Шило О.Є. |  |  | 2018-05-02
Підрозділу, відповідального за облік газу за маршрутом |  | прізвище |  | підпис | дата