## паспорт
ПАТ "УКРТРАНСГАЗ" | [5 empty] | ПАСПОРТ ФІЗИКО-ХІМІЧНИХ ПОКАЗНИКІВ ПРИРОДНОГО ГАЗУ №54 | [18 empty] | Маршрут №54
УМГ "КИЇВТРАНСГАЗ" | [5 empty] | переданого Лубенським ЛВУМГ та прийнятого ПАТ "Лубнигаз", ПАТ "Полтавагаз", ПАТ "Кременчукгаз"
Лубенський п/м Лубенське ЛВУМГ
Вимірювальна хіміко-аналітична лабораторія
по газопроводу "Шебелинка-Полтава-Київ", "Єлець-Диканька-Київ"
Свідоцтво № 199-15 чинне до 31.12.2018 р. | [20 empty] | за період з 01.04.2018р. по 30.04.2018р.
Число місяця | Компонентний склад, % мол. | [11 empty] | Фізико-хімічні показники газу обчислені на основі компонентного складу, 101,325 кПа | [9 empty] | Температура точки роси вологи (Р = 3.92 МПа), °С | Температура точки роси вуглеводнів, °С | Масова концентрація сірководню, г/м3 | Масова концентрація меркаптанової сірки, г/м3 | Маса механічних домішок, г/м3
[13 empty] | Густина абсолютна, кг/м3,при 20 ºС, | Температура вимірювання/згоряння при 20/25°С
| метан, С1 | етан, С2 | пропан, С3 | ізо-бутан, і-С4 | н-бутан, н-С4 | нео-пентан, нео-С5 | ізо-пентан, і-С5 | н-пентан, н-С5 | гексани та вищі, С6+ | кисень, О2 | азот, N2 | діоксид вуглецю, CО2 |  | Теплота згоряння нижча |  |  | Теплота згоряння вища |  |  | Число Воббе вище
[14 empty] | ккал/м3 | МДж/м3 | кВт⋅год/м3 | ккал/м3 | МДж/м3 | кВт⋅год/м3 | ккал/м3 | МДж/м3 | кВт⋅год/м3
1 | [13 empty] | 8046.7184 | 33.69 | 9.3583 | 8913.729 | 37.32 | 10.3667 | 11161.2689 | 46.73 | 12.9806
2 | 88.0802 | 5.373 | 0.801 | 0.077 | 0.104 | 0.0027 | 0.029 | 0.02 | 0.044 | 0.0031 | 0.82 | 4.646 | 0.7732 | 8044.3299 | 33.68 | 9.3556 | 8911.3405 | 37.31 | 10.3639 | 11123.0536 | 46.57 | 12.9361 | -12.8 | -17.6
3 | [13 empty] | 8044.3299 | 33.68 | 9.3556 | 8911.3405 | 37.31 | 10.3639 | 11123.0536 | 46.57 | 12.9361 |  |  | 0,0060 | ˂0,0002
4 | [13 empty] | 8044.3299 | 33.68 | 9.3556 | 8911.3405 | 37.31 | 10.3639 | 11123.0536 | 46.57 | 12.9361
5 | [13 empty] | 8044.3299 | 33.68 | 9.3556 | 8911.3405 | 37.31 | 10.3639 | 11123.0536 | 46.57 | 12.9361
6 | [13 empty] | 8044.3299 | 33.68 | 9.3556 | 8911.3405 | 37.31 | 10.3639 | 11123.0536 | 46.57 | 12.9361
7 | [13 empty] | 8044.3299 | 33.68 | 9.3556 | 8911.3405 | 37.31 | 10.3639 | 11123.0536 | 46.57 | 12.9361
8 | [13 empty] | 8044.3299 | 33.68 | 9.3556 | 8911.3405 | 37.31 | 10.3639 | 11123.0536 | 46.57 | 12.9361
9 | [13 empty] | 8044.3299 | 33.68 | 9.3556 | 8911.3405 | 37.31 | 10.3639 | 11123.0536 | 46.57 | 12.9361
10 | 88.0175 | 5.425 | 0.812 | 0.076 | 0.104 | 0.0015 | 0.029 | 0.019 | 0.037 | 0.003 | 0.84 | 4.636 | 0.7733 | 8044.3299 | 33.68 | 9.3556 | 8911.3405 | 37.31 | 10.3639 | 11123.0536 | 46.57 | 12.9361 | -8.8 | -11.6 |  |  | відс.
11 | [13 empty] | 8044.3299 | 33.68 | 9.3556 | 8911.3405 | 37.31 | 10.3639 | 11123.0536 | 46.57 | 12.9361
12 | [13 empty] | 8044.3299 | 33.68 | 9.3556 | 8911.3405 | 37.31 | 10.3639 | 11123.0536 | 46.57 | 12.9361
13 | [13 empty] | 8044.3299 | 33.68 | 9.3556 | 8911.3405 | 37.31 | 10.3639 | 11123.0536 | 46.57 | 12.9361
14 | [13 empty] | 8044.3299 | 33.68 | 9.3556 | 8911.3405 | 37.31 | 10.3639 | 11123.0536 | 46.57 | 12.9361
15 | [13 empty] | 8044.3299 | 33.68 | 9.3556 | 8911.3405 | 37.31 | 10.3639 | 11123.0536 | 46.57 | 12.9361
16 | 88.0403 | 5.409 | 0.893 | 0.085 | 0.12 | 0.0031 | 0.032 | 0.024 | 0.045 | 0.0036 | 0.857 | 4.488 | 0.7735 | 8075.3799 | 33.81 | 9.3917 | 8944.779 | 37.45 | 10.4028 | 11161.2689 | 46.73 | 12.9806 | -11.7 | -13.8
17 | [13 empty] | 8075.3799 | 33.81 | 9.3917 | 8944.779 | 37.45 | 10.4028 | 11161.2689 | 46.73 | 12.9806
18 | [13 empty] | 8075.3799 | 33.81 | 9.3917 | 8944.779 | 37.45 | 10.4028 | 11161.2689 | 46.73 | 12.9806
19 | [13 empty] | 8075.3799 | 33.81 | 9.3917 | 8944.779 | 37.45 | 10.4028 | 11161.2689 | 46.73 | 12.9806
20 | [13 empty] | 8075.3799 | 33.81 | 9.3917 | 8944.779 | 37.45 | 10.4028 | 11161.2689 | 46.73 | 12.9806
21 | [13 empty] | 8075.3799 | 33.81 | 9.3917 | 8944.779 | 37.45 | 10.4028 | 11161.2689 | 46.73 | 12.9806
22 | [13 empty] | 8075.3799 | 33.81 | 9.3917 | 8944.779 | 37.45 | 10.4028 | 11161.2689 | 46.73 | 12.9806
23 | 87.8872 | 5.52 | 0.809 | 0.077 | 0.107 | 0.0028 | 0.029 | 0.019 | 0.039 | 0.005 | 0.884 | 4.621 | 0.774 | 8049.1068 | 33.7 | 9.3611 | 8918.5059 | 37.34 | 10.3722 | 11123.0536 | 46.57 | 12.9361 | -13.4 | -15.7
24 | [13 empty] | 8049.1068 | 33.7 | 9.3611 | 8918.5059 | 37.34 | 10.3722 | 11123.0536 | 46.57 | 12.9361
25 | [13 empty] | 8049.1068 | 33.7 | 9.3611 | 8918.5059 | 37.34 | 10.3722 | 11123.0536 | 46.57 | 12.9361
26 | 88.2574 | 5.311 | 0.912 | 0.088 | 0.124 | 0.0032 | 0.034 | 0.023 | 0.048 | 0.0034 | 0.97 | 4.226 | 0.7708 | 8084.9337 | 33.85 | 9.4028 | 8956.7213 | 37.5 | 10.4167 | 11194.7073 | 46.87 | 13.0194
27 | [13 empty] | 8084.9337 | 33.85 | 9.4028 | 8956.7213 | 37.5 | 10.4167 | 11194.7073 | 46.87 | 13.0194
28 | [13 empty] | 8084.9337 | 33.85 | 9.4028 | 8956.7213 | 37.5 | 10.4167 | 11194.7073 | 46.87 | 13.0194
29 | [13 empty] | 8084.9337 | 33.85 | 9.4028 | 8956.7213 | 37.5 | 10.4167 | 11194.7073 | 46.87 | 13.0194
30 | 88.1367 | 5.34 | 1.019 | 0.096 | 0.136 | 0.0035 | 0.037 | 0.028 | 0.056 | 0.0028 | 0.962 | 4.183 | 0.7725 | 8113.5952 | 33.97 | 9.4361 | 8985.3828 | 37.62 | 10.45 | 11218.5919 | 46.97 | 13.0472 | -8.4 | -8.5
31
Рівень одоризації відповідає вимогам чинних нормативних документів | [13 empty] | 8054.4331 | 33.7223 | 9.3673 | 8922.4946 | 37.3567 | 10.3769
Середньозважене значення теплоти згоряння:
| Головний інженер Лубенського ЛВУМГ | [8 empty] | Сирота В.П. | [10 empty] | 2018-05-02
|  | Підрозділу підприємства, якому підпорядкована лабораторія | [8 empty] | прізвище | [5 empty] | підпис |  |  |  | дата
| Завідувач ВХАЛ | [8 empty] | Алєксєєнко Н.А. | [10 empty] | 2018-05-02
|  | Лабораторія, де здійснювалось вимірювання газу | [8 empty] | прізвище | [5 empty] | підпис |  |  |  | дата
| Начальник служби ГВ і М | [8 empty] | Шило О.Є. | [10 empty] | 2018-05-02
|  | Підрозділу, відповідального за облік газу за маршрутом | [8 empty] | прізвище | [5 empty] | підпис |  |  |  | дата

## додаток
Додаток до Паспорту фізико-хімічних показників природного газу. Маршрут №54
Область | ГРС, прямий споживач | Cередньозважене значення вищої теплоти згоряння
|  | ккал/м³ | МДж/м³ | кВт*год./м³
Маршрут №54 |  | 8922.4946 | 37.3567 | 10.3769
Полтавська | Войниха | 8923.4261 | 37.3606 | 10.3779
Полтавська | Клепачі (Вергуни) | 8922.5424 | 37.3569 | 10.3769
Полтавська | Новачиха | 8921.5631 | 37.3528 | 10.3758
Полтавська | Оріхівка | 8921.7781 | 37.3537 | 10.376
Полтавська | Петракіївка | 8921.3243 | 37.3518 | 10.3755
Полтавська | Ромодан | 8921.5154 | 37.3526 | 10.3757
Полтавська | Семенівка | 8920.7749 | 37.3495 | 10.3749
Полтавська | Стайки | 8921.8736 | 37.3541 | 10.3761
Полтавська | Хорол | 8923.0917 | 37.3592 | 10.3776
Головний інженер Лубенського ЛВУМГ |  | Сирота В.П. |  |  | 2018-05-02
Підрозділу підприємства, якому підпорядкована лабораторія |  | прізвище |  | підпис | дата
Завідувач ВХАЛ |  | Алєксєєнко Н.А. |  |  | 2018-05-02
Лабораторія, де здійснювалось вимірювання газу |  | прізвище |  | підпис | дата
Начальник служби ГВ і М |  | Шило О.Є. |  |  | 2018-05-02
Підрозділу, відповідального за облік газу за маршрутом |  | прізвище |  | підпис | дата