## паспорт
ПАТ "УКРТРАНСГАЗ" | [5 empty] | ПАСПОРТ ФІЗИКО-ХІМІЧНИХ ПОКАЗНИКІВ ПРИРОДНОГО ГАЗУ №57 | [18 empty] | Маршрут №57
УМГ "КИЇВТРАНСГАЗ" | [5 empty] | переданого Лубенським ЛВУМГ та прийнятого ПАТ "Полтавагаз"
Лубенський п/м Лубенське ЛВУМГ
Вимірювальна хіміко-аналітична лабораторія
по газопроводу "Глинськ-Розбишівськ" - "Шебелинка-Полтава-Київ"
Свідоцтво № 199-15 чинне до 31.12.2018 р. | [20 empty] | за період з 01.04.2018р. по 30.04.2018р.
Число місяця | Компонентний склад, % мол. | [11 empty] | Фізико-хімічні показники газу обчислені на основі компонентного складу, 101,325 кПа | [9 empty] | Температура точки роси вологи (Р = 3.92 МПа), °С | Температура точки роси вуглеводнів, °С | Масова концентрація сірководню, г/м3 | Масова концентрація меркаптанової сірки, г/м3 | Маса механічних домішок, г/м3
[13 empty] | Густина абсолютна, кг/м3,при 20 ºС, | Температура вимірювання/згоряння при 20/25°С
| метан, С1 | етан, С2 | пропан, С3 | ізо-бутан, і-С4 | н-бутан, н-С4 | нео-пентан, нео-С5 | ізо-пентан, і-С5 | н-пентан, н-С5 | гексани та вищі, С6+ | кисень, О2 | азот, N2 | діоксид вуглецю, CО2 |  | Теплота згоряння нижча |  |  | Теплота згоряння вища |  |  | Число Воббе вище
[14 empty] | ккал/м3 | МДж/м3 | кВт⋅год/м3 | ккал/м3 | МДж/м3 | кВт⋅год/м3 | ккал/м3 | МДж/м3 | кВт⋅год/м3
1 | [13 empty] | 8194.8028 | 34.31 | 9.5306 | 9076.1442 | 38 | 10.5556 | 11371.4533 | 47.61 | 13.225
2 | 88.3008 | 5.23 | 1.19 | 0.148 | 0.203 | 0.0057 | 0.061 | 0.041 | 0.092 | 0.0025 | 0.819 | 3.907 | 0.774 | 8201.9682 | 34.34 | 9.5389 | 9083.3096 | 38.03 | 10.5639 | 11330.8495 | 47.44 | 13.1778 | -8.4 | -10
3 | [13 empty] | 8201.9682 | 34.34 | 9.5389 | 9083.3096 | 38.03 | 10.5639 | 11330.8495 | 47.44 | 13.1778 |  |  | 0,0072 | ˂0,0002
4 | [13 empty] | 8201.9682 | 34.34 | 9.5389 | 9083.3096 | 38.03 | 10.5639 | 11330.8495 | 47.44 | 13.1778
5 | [13 empty] | 8201.9682 | 34.34 | 9.5389 | 9083.3096 | 38.03 | 10.5639 | 11330.8495 | 47.44 | 13.1778
6 | [13 empty] | 8201.9682 | 34.34 | 9.5389 | 9083.3096 | 38.03 | 10.5639 | 11330.8495 | 47.44 | 13.1778
7 | [13 empty] | 8201.9682 | 34.34 | 9.5389 | 9083.3096 | 38.03 | 10.5639 | 11330.8495 | 47.44 | 13.1778
8 | [13 empty] | 8201.9682 | 34.34 | 9.5389 | 9083.3096 | 38.03 | 10.5639 | 11330.8495 | 47.44 | 13.1778
9 | [13 empty] | 8201.9682 | 34.34 | 9.5389 | 9083.3096 | 38.03 | 10.5639 | 11330.8495 | 47.44 | 13.1778
10 | 87.7514 | 5.53 | 1.37 | 0.166 | 0.247 | 0.0056 | 0.069 | 0.049 | 0.087 | 0.002 | 0.786 | 3.937 | 0.7794 | 8259.2912 | 34.58 | 9.6056 | 9143.0211 | 38.28 | 10.6333 | 11366.6764 | 47.59 | 13.2194 | -10.4 | -9.5 |  |  | відс.
11 | [13 empty] | 8259.2912 | 34.58 | 9.6056 | 9143.0211 | 38.28 | 10.6333 | 11366.6764 | 47.59 | 13.2194
12 | [13 empty] | 8259.2912 | 34.58 | 9.6056 | 9143.0211 | 38.28 | 10.6333 | 11366.6764 | 47.59 | 13.2194
13 | [13 empty] | 8259.2912 | 34.58 | 9.6056 | 9143.0211 | 38.28 | 10.6333 | 11366.6764 | 47.59 | 13.2194
14 | [13 empty] | 8259.2912 | 34.58 | 9.6056 | 9143.0211 | 38.28 | 10.6333 | 11366.6764 | 47.59 | 13.2194
15 | [13 empty] | 8259.2912 | 34.58 | 9.6056 | 9143.0211 | 38.28 | 10.6333 | 11366.6764 | 47.59 | 13.2194
16 | 88.3802 | 5.209 | 1.229 | 0.153 | 0.219 | 0.0057 | 0.064 | 0.043 | 0.09 | 0.0021 | 0.931 | 3.674 | 0.7726 | 8221.0759 | 34.42 | 9.5611 | 9102.4172 | 38.11 | 10.5861 | 11366.6764 | 47.59 | 13.2194 | -9.7 | -8.8
17 | [13 empty] | 8221.0759 | 34.42 | 9.5611 | 9102.4172 | 38.11 | 10.5861 | 11366.6764 | 47.59 | 13.2194
18 | [13 empty] | 8221.0759 | 34.42 | 9.5611 | 9102.4172 | 38.11 | 10.5861 | 11366.6764 | 47.59 | 13.2194
19 | [13 empty] | 8221.0759 | 34.42 | 9.5611 | 9102.4172 | 38.11 | 10.5861 | 11366.6764 | 47.59 | 13.2194
20 | [13 empty] | 8221.0759 | 34.42 | 9.5611 | 9102.4172 | 38.11 | 10.5861 | 11366.6764 | 47.59 | 13.2194
21 | [13 empty] | 8221.0759 | 34.42 | 9.5611 | 9102.4172 | 38.11 | 10.5861 | 11366.6764 | 47.59 | 13.2194
22 | [13 empty] | 8221.0759 | 34.42 | 9.5611 | 9102.4172 | 38.11 | 10.5861 | 11366.6764 | 47.59 | 13.2194
23 | 88.4028 | 5.206 | 1.183 | 0.145 | 0.203 | 0.0056 | 0.06 | 0.042 | 0.09 | 0.0026 | 0.872 | 3.788 | 0.7725 | 8204.3567 | 34.35 | 9.5417 | 9085.698 | 38.04 | 10.5667 | 11345.1803 | 47.5 | 13.1944 | -12.3 | -9.1
24 | [13 empty] | 8204.3567 | 34.35 | 9.5417 | 9085.698 | 38.04 | 10.5667 | 11345.1803 | 47.5 | 13.1944
25 | [13 empty] | 8204.3567 | 34.35 | 9.5417 | 9085.698 | 38.04 | 10.5667 | 11345.1803 | 47.5 | 13.1944
26 | 88.9572 | 5.032 | 1.166 | 0.143 | 0.205 | 0.0055 | 0.059 | 0.043 | 0.082 | 0.0033 | 1.105 | 3.199 | 0.7654 | 8216.299 | 34.4 | 9.5556 | 9100.0288 | 38.1 | 10.5833 | 11416.834 | 47.8 | 13.2778
27 | [13 empty] | 8216.299 | 34.4 | 9.5556 | 9100.0288 | 38.1 | 10.5833 | 11416.834 | 47.8 | 13.2778
28 | [13 empty] | 8216.299 | 34.4 | 9.5556 | 9100.0288 | 38.1 | 10.5833 | 11416.834 | 47.8 | 13.2778
29 | [13 empty] | 8216.299 | 34.4 | 9.5556 | 9100.0288 | 38.1 | 10.5833 | 11416.834 | 47.8 | 13.2778
30 | 88.8811 | 5.048 | 1.183 | 0.146 | 0.21 | 0.0056 | 0.062 | 0.047 | 0.098 | 0.0023 | 1.045 | 3.272 | 0.767 | 8228.2413 | 34.45 | 9.5694 | 9111.9711 | 38.15 | 10.5972 | 11416.834 | 47.8 | 13.2778 | -8.9 | -9.1
31
Рівень одоризації відповідає вимогам чинних нормативних документів | [13 empty] | 8215.9407 | 34.3985 | 9.5551 | 9097.8553 | 38.0909 | 10.5808
Середньозважене значення теплоти згоряння:
| Головний інженер Лубенського ЛВУМГ | [8 empty] | Сирота В.П. | [10 empty] | 2018-05-02
|  | Підрозділу підприємства, якому підпорядкована лабораторія | [8 empty] | прізвище | [5 empty] | підпис |  |  |  | дата
| Завідувач ВХАЛ | [8 empty] | Алєксєєнко Н.А. | [10 empty] | 2018-05-02
|  | Лабораторія, де здійснювалось вимірювання газу | [8 empty] | прізвище | [5 empty] | підпис |  |  |  | дата
| Начальник служби ГВ і М | [8 empty] | Шило О.Є. | [10 empty] | 2018-05-02
|  | Підрозділу, відповідального за облік газу за маршрутом | [8 empty] | прізвище | [5 empty] | підпис |  |  |  | дата

## додаток
Додаток до Паспорту фізико-хімічних показників природного газу. Маршрут №57
Область | ГРС, прямий споживач | Cередньозважене значення вищої теплоти згоряння
|  | ккал/м³ | МДж/м³ | кВт*год./м³
Маршрут №57 |  | 9097.8553 | 38.0909 | 10.5808
Полтавська | Трудолюб | 9097.8553 | 38.0909 | 10.5808
Головний інженер Лубенського ЛВУМГ |  | Сирота В.П. |  |  | 2018-05-02
Підрозділу підприємства, якому підпорядкована лабораторія |  | прізвище |  | підпис | дата
Завідувач ВХАЛ |  | Алєксєєнко Н.А. |  |  | 2018-05-02
Лабораторія, де здійснювалось вимірювання газу |  | прізвище |  | підпис | дата
Начальник служби ГВ і М |  | Шило О.Є. |  |  | 2018-05-02
Підрозділу, відповідального за облік газу за маршрутом |  | прізвище |  | підпис | дата