## паспорт
ПАТ "УКРТРАНСГАЗ" | [5 empty] | ПАСПОРТ ФІЗИКО-ХІМІЧНИХ ПОКАЗНИКІВ ПРИРОДНОГО ГАЗУ №60 | [18 empty] | Маршрут №60
УМГ "КИЇВТРАНСГАЗ" | [5 empty] | переданого Лубенським ЛВУМГ та прийнятого ПАТ "Полтавагаз"
Лубенський п/м Лубенське ЛВУМГ
Вимірювальна хіміко-аналітична лабораторія
по газопроводу "Глинськ-Розбишівськ - Шебелинка-Полтава-Київ"
Свідоцтво № 199-15 чинне до 31.12.2018 р. | [20 empty] | за період з 01.04.2018р. по 30.04.2018р.
Число місяця | Компонентний склад, % мол. | [11 empty] | Фізико-хімічні показники газу обчислені на основі компонентного складу, 101,325 кПа | [9 empty] | Температура точки роси вологи (Р = 3.92 МПа), °С | Температура точки роси вуглеводнів, °С | Масова концентрація сірководню, г/м3 | Масова концентрація меркаптанової сірки, г/м3 | Маса механічних домішок, г/м3
[13 empty] | Густина абсолютна, кг/м3,при 20 ºС, | Температура вимірювання/згоряння при 20/25°С
| метан, С1 | етан, С2 | пропан, С3 | ізо-бутан, і-С4 | н-бутан, н-С4 | нео-пентан, нео-С5 | ізо-пентан, і-С5 | н-пентан, н-С5 | гексани та вищі, С6+ | кисень, О2 | азот, N2 | діоксид вуглецю, CО2 |  | Теплота згоряння нижча |  |  | Теплота згоряння вища |  |  | Число Воббе вище
[14 empty] | ккал/м3 | МДж/м3 | кВт⋅год/м3 | ккал/м3 | МДж/м3 | кВт⋅год/м3 | ккал/м3 | МДж/м3 | кВт⋅год/м3
1 | [13 empty] | 8182.8605 | 34.26 | 9.5167 | 9061.8134 | 37.94 | 10.5389 | 11278.3034 | 47.22 | 13.1167
2 | 86.803 | 6.814 | 0.799 | 0.059 | 0.125 |  | 0.036 | 0.033 | 0.14 | 0.004 | 1.434 | 3.753 | 0.7777 | 8185.249 | 34.27 | 9.5194 | 9064.2019 | 37.95 | 10.5417 | 11283.0803 | 47.24 | 13.1222 | -10.1 | -3.4
3 | [13 empty] | 8185.249 | 34.27 | 9.5194 | 9064.2019 | 37.95 | 10.5417 | 11283.0803 | 47.24 | 13.1222
4 | [13 empty] | 8185.249 | 34.27 | 9.5194 | 9064.2019 | 37.95 | 10.5417 | 11283.0803 | 47.24 | 13.1222
5 | [13 empty] | 8185.249 | 34.27 | 9.5194 | 9064.2019 | 37.95 | 10.5417 | 11283.0803 | 47.24 | 13.1222
6 | [13 empty] | 8185.249 | 34.27 | 9.5194 | 9064.2019 | 37.95 | 10.5417 | 11283.0803 | 47.24 | 13.1222
7 | [13 empty] | 8185.249 | 34.27 | 9.5194 | 9064.2019 | 37.95 | 10.5417 | 11283.0803 | 47.24 | 13.1222
8 | [13 empty] | 8185.249 | 34.27 | 9.5194 | 9064.2019 | 37.95 | 10.5417 | 11283.0803 | 47.24 | 13.1222
9 | [13 empty] | 8185.249 | 34.27 | 9.5194 | 9064.2019 | 37.95 | 10.5417 | 11283.0803 | 47.24 | 13.1222
10 | 86.279 | 7.184 | 0.841 | 0.07 | 0.15 |  | 0.042 | 0.037 | 0.132 | 0.005 | 1.46 | 3.8 | 0.7817 | 8216.299 | 34.4 | 9.5556 | 9095.2519 | 38.08 | 10.5778 | 11292.6342 | 47.28 | 13.1333 | -9.8 | -1.4
11 | [13 empty] | 8216.299 | 34.4 | 9.5556 | 9095.2519 | 38.08 | 10.5778 | 11292.6342 | 47.28 | 13.1333
12 | [13 empty] | 8216.299 | 34.4 | 9.5556 | 9095.2519 | 38.08 | 10.5778 | 11292.6342 | 47.28 | 13.1333
13 | [13 empty] | 8216.299 | 34.4 | 9.5556 | 9095.2519 | 38.08 | 10.5778 | 11292.6342 | 47.28 | 13.1333
14 | [13 empty] | 8216.299 | 34.4 | 9.5556 | 9095.2519 | 38.08 | 10.5778 | 11292.6342 | 47.28 | 13.1333
15 | [13 empty] | 8216.299 | 34.4 | 9.5556 | 9095.2519 | 38.08 | 10.5778 | 11292.6342 | 47.28 | 13.1333
16 | 86.26 | 7.227 | 0.874 | 0.063 | 0.156 |  | 0.044 | 0.037 | 0.093 | 0.005 | 1.388 | 3.853 | 0.7815 | 8213.9105 | 34.39 | 9.5528 | 9092.8634 | 38.07 | 10.575 | 11292.6342 | 47.28 | 13.1333 | -8.9 | -0.8
17 | [13 empty] | 8213.9105 | 34.39 | 9.5528 | 9092.8634 | 38.07 | 10.575 | 11292.6342 | 47.28 | 13.1333
18 | [13 empty] | 8213.9105 | 34.39 | 9.5528 | 9092.8634 | 38.07 | 10.575 | 11292.6342 | 47.28 | 13.1333
19 | [13 empty] | 8213.9105 | 34.39 | 9.5528 | 9092.8634 | 38.07 | 10.575 | 11292.6342 | 47.28 | 13.1333
20 | [13 empty] | 8213.9105 | 34.39 | 9.5528 | 9092.8634 | 38.07 | 10.575 | 11292.6342 | 47.28 | 13.1333
21 | [13 empty] | 8213.9105 | 34.39 | 9.5528 | 9092.8634 | 38.07 | 10.575 | 11292.6342 | 47.28 | 13.1333
22 | [13 empty] | 8213.9105 | 34.39 | 9.5528 | 9092.8634 | 38.07 | 10.575 | 11292.6342 | 47.28 | 13.1333
23 | 86.026 | 7.546 | 0.766 | 0.09 | 0.012 |  | 0.037 | 0.031 | 0.194 | 0.007 | 1.575 | 3.716 | 0.7821 | 8221.0759 | 34.42 | 9.5611 | 9102.4172 | 38.11 | 10.5861 | 11297.4111 | 47.3 | 13.1389 | -9.3 | -1.3 | 0,0008 | відсутні | відсутні
24 | [13 empty] | 8221.0759 | 34.42 | 9.5611 | 9102.4172 | 38.11 | 10.5861 | 11297.4111 | 47.3 | 13.1389
25 | [13 empty] | 8221.0759 | 34.42 | 9.5611 | 9102.4172 | 38.11 | 10.5861 | 11297.4111 | 47.3 | 13.1389
26 | [13 empty] | 8221.0759 | 34.42 | 9.5611 | 9102.4172 | 38.11 | 10.5861 | 11297.4111 | 47.3 | 13.1389
27 | [13 empty] | 8221.0759 | 34.42 | 9.5611 | 9102.4172 | 38.11 | 10.5861 | 11297.4111 | 47.3 | 13.1389
28 | [13 empty] | 8221.0759 | 34.42 | 9.5611 | 9102.4172 | 38.11 | 10.5861 | 11297.4111 | 47.3 | 13.1389
29 | [13 empty] | 8221.0759 | 34.42 | 9.5611 | 9102.4172 | 38.11 | 10.5861 | 11297.4111 | 47.3 | 13.1389
30 | 85.812 | 7.405 | 1.113 | 0.043 | 0.121 |  | 0.04 | 0.037 | 0.188 | 0.006 | 1.467 | 3.768 | 0.7863 | 8268.8451 | 34.62 | 9.6167 | 9154.9633 | 38.33 | 10.6472 | 11330.8495 | 47.44 | 13.1778 | -9 | -0.4
31
Рівень одоризації відповідає вимогам чинних нормативних документів | [13 empty] | 8202.5653 | 34.3425 | 9.5396 | 9081.972 | 38.0244 | 10.5623
Середньозважене значення теплоти згоряння:
| Головний інженер Лубенського ЛВУМГ | [8 empty] | Сирота В.П. | [10 empty] | 2018-05-02
|  | Підрозділу підприємства, якому підпорядкована лабораторія | [8 empty] | прізвище | [5 empty] | підпис |  |  |  | дата
| Завідувач ВХАЛ | [8 empty] | Алєксєєнко Н.А. | [10 empty] | 2018-05-02
|  | Лабораторія, де здійснювалось вимірювання газу | [8 empty] | прізвище | [5 empty] | підпис |  |  |  | дата
| Начальник служби ГВ і М | [8 empty] | Шило О.Є. | [10 empty] | 2018-05-02
|  | Підрозділу, відповідального за облік газу за маршрутом | [8 empty] | прізвище | [5 empty] | підпис |  |  |  | дата

## додаток
Додаток до Паспорту фізико-хімічних показників природного газу. Маршрут №60
Область | ГРС, прямий споживач | Cередньозважене значення вищої теплоти згоряння
|  | ккал/м³ | МДж/м³ | кВт*год./м³
Маршрут №60 |  | 9081.972 | 38.0244 | 10.5623
Полтавська | Комишня | 9081.6615 | 38.0231 | 10.562
Полтавська | Нижня Бодаква | 9082.593 | 38.027 | 10.5631
Головний інженер Лубенського ЛВУМГ |  | Сирота В.П. |  |  | 2018-05-02
Підрозділу підприємства, якому підпорядкована лабораторія |  | прізвище |  | підпис | дата
Завідувач ВХАЛ |  | Алєксєєнко Н.А. |  |  | 2018-05-02
Лабораторія, де здійснювалось вимірювання газу |  | прізвище |  | підпис | дата
Начальник служби ГВ і М |  | Шило О.Є. |  |  | 2018-05-02
Підрозділу, відповідального за облік газу за маршрутом |  | прізвище |  | підпис | дата