## паспорт
ПАТ "УКРТРАНСГАЗ" | [5 empty] | ПАСПОРТ ФІЗИКО-ХІМІЧНИХ ПОКАЗНИКІВ ПРИРОДНОГО ГАЗУ №63 | [18 empty] | Маршрут №63
УМГ "КИЇВТРАНСГАЗ" | [5 empty] | переданого Лубенським ЛВУМГ та прийнятого ПАТ "ЛУБНИГАЗ", ПАТ "ПОЛТАВАГАЗ"
Лубенський п/м Лубенське ЛВУМГ
Вимірювальна хіміко-аналітична лабораторія
по газопроводу "Єлець-Курськ-Київ" (ЄКК)
Свідоцтво № 199-15 чинне до 31.12.2018 р. | [20 empty] | за період з 01.04.2018р. по 30.04.2018р.
Число місяця | Компонентний склад, % мол. | [11 empty] | Фізико-хімічні показники газу обчислені на основі компонентного складу, 101,325 кПа | [9 empty] | Температура точки роси вологи (Р = 3.92 МПа), °С | Температура точки роси вуглеводнів, °С | Масова концентрація сірководню, г/м3 | Масова концентрація меркаптанової сірки, г/м3 | Маса механічних домішок, г/м3
[13 empty] | Густина абсолютна, кг/м3,при 20 ºС, | Температура вимірювання/згоряння при 20/25°С
| метан, С1 | етан, С2 | пропан, С3 | ізо-бутан, і-С4 | н-бутан, н-С4 | нео-пентан, нео-С5 | ізо-пентан, і-С5 | н-пентан, н-С5 | гексани та вищі, С6+ | кисень, О2 | азот, N2 | діоксид вуглецю, CО2 |  | Теплота згоряння нижча |  |  | Теплота згоряння вища |  |  | Число Воббе вище
[14 empty] | ккал/м3 | МДж/м3 | кВт⋅год/м3 | ккал/м3 | МДж/м3 | кВт⋅год/м3 | ккал/м3 | МДж/м3 | кВт⋅год/м3
1 | [13 empty] | 8233.0182 | 34.47 | 9.575 | 9126.3018 | 38.21 | 10.6139 | 11834.8143 | 49.55 | 13.7639
2 | 91.481 | 4.054 | 0.978 | 0.124 | 0.191 | 0.004 | 0.049 | 0.04 | 0.049 | 0.063 | 2.067 | 0.9 | 0.7338 | 8213.9105 | 34.39 | 9.5528 | 9100.0288 | 38.1 | 10.5833 | 11658.0684 | 48.81 | 13.5583 | -12.3 | -8.4
3 | [13 empty] | 8213.9105 | 34.39 | 9.5528 | 9100.0288 | 38.1 | 10.5833 | 11658.0684 | 48.81 | 13.5583 |  |  | 0,0019 | 0,0010
4 | [13 empty] | 8213.9105 | 34.39 | 9.5528 | 9100.0288 | 38.1 | 10.5833 | 11658.0684 | 48.81 | 13.5583
5 | [13 empty] | 8213.9105 | 34.39 | 9.5528 | 9100.0288 | 38.1 | 10.5833 | 11658.0684 | 48.81 | 13.5583
6 | [13 empty] | 8213.9105 | 34.39 | 9.5528 | 9100.0288 | 38.1 | 10.5833 | 11658.0684 | 48.81 | 13.5583
7 | [13 empty] | 8213.9105 | 34.39 | 9.5528 | 9100.0288 | 38.1 | 10.5833 | 11658.0684 | 48.81 | 13.5583
8 | [13 empty] | 8213.9105 | 34.39 | 9.5528 | 9100.0288 | 38.1 | 10.5833 | 11658.0684 | 48.81 | 13.5583
9 | [13 empty] | 8213.9105 | 34.39 | 9.5528 | 9100.0288 | 38.1 | 10.5833 | 11658.0684 | 48.81 | 13.5583
10 | 90.8381 | 4.509 | 1.094 | 0.134 | 0.221 | 0.0049 | 0.059 | 0.049 | 0.068 | 0.003 | 1.947 | 1.073 | 0.7406 | 8276.0104 | 34.65 | 9.625 | 9166.9056 | 38.38 | 10.6611 | 11689.1183 | 48.94 | 13.5944 | -12.3 | -8.4 |  |  | 0
11 | [13 empty] | 8276.0104 | 34.65 | 9.625 | 9166.9056 | 38.38 | 10.6611 | 11689.1183 | 48.94 | 13.5944
12 | [13 empty] | 8276.0104 | 34.65 | 9.625 | 9166.9056 | 38.38 | 10.6611 | 11689.1183 | 48.94 | 13.5944
13 | [13 empty] | 8276.0104 | 34.65 | 9.625 | 9166.9056 | 38.38 | 10.6611 | 11689.1183 | 48.94 | 13.5944
14 | [13 empty] | 8276.0104 | 34.65 | 9.625 | 9166.9056 | 38.38 | 10.6611 | 11689.1183 | 48.94 | 13.5944
15 | [13 empty] | 8276.0104 | 34.65 | 9.625 | 9166.9056 | 38.38 | 10.6611 | 11689.1183 | 48.94 | 13.5944
16 | 90.5767 | 4.582 | 1.198 | 0.153 | 0.257 | 0.0053 | 0.069 | 0.059 | 0.066 | 0.004 | 1.973 | 1.057 | 0.7436 | 8307.0604 | 34.78 | 9.6611 | 9200.3441 | 38.52 | 10.7 | 11708.226 | 49.02 | 13.6167 | -14.9 | -11
17 | [13 empty] | 8307.0604 | 34.78 | 9.6611 | 9200.3441 | 38.52 | 10.7 | 11708.226 | 49.02 | 13.6167
18 | [13 empty] | 8307.0604 | 34.78 | 9.6611 | 9200.3441 | 38.52 | 10.7 | 11708.226 | 49.02 | 13.6167
19 | [13 empty] | 8307.0604 | 34.78 | 9.6611 | 9200.3441 | 38.52 | 10.7 | 11708.226 | 49.02 | 13.6167
20 | [13 empty] | 8307.0604 | 34.78 | 9.6611 | 9200.3441 | 38.52 | 10.7 | 11708.226 | 49.02 | 13.6167
21 | [13 empty] | 8307.0604 | 34.78 | 9.6611 | 9200.3441 | 38.52 | 10.7 | 11708.226 | 49.02 | 13.6167
22 | [13 empty] | 8307.0604 | 34.78 | 9.6611 | 9200.3441 | 38.52 | 10.7 | 11708.226 | 49.02 | 13.6167
23 | 90.7583 | 4.576 | 1.085 | 0.132 | 0.218 | 0.0047 | 0.059 | 0.05 | 0.082 | 0.005 | 1.965 | 1.065 | 0.7413 | 8280.7874 | 34.67 | 9.6306 | 9174.071 | 38.41 | 10.6694 | 11693.8953 | 48.96 | 13.6 | -15.7 | -11.4
24 | [13 empty] | 8280.7874 | 34.67 | 9.6306 | 9174.071 | 38.41 | 10.6694 | 11693.8953 | 48.96 | 13.6
25 | [13 empty] | 8280.7874 | 34.67 | 9.6306 | 9174.071 | 38.41 | 10.6694 | 11693.8953 | 48.96 | 13.6
26 | 90.2028 | 4.906 | 1.187 | 0.131 | 0.213 | 0.0042 | 0.054 | 0.045 | 0.063 | 0.011 | 1.883 | 1.3 | 0.7459 | 8292.7296 | 34.72 | 9.6444 | 9183.6249 | 38.45 | 10.6806 | 11672.3991 | 48.87 | 13.575 | -19.7 | -14.2
27 | [13 empty] | 8292.7296 | 34.72 | 9.6444 | 9183.6249 | 38.45 | 10.6806 | 11672.3991 | 48.87 | 13.575
28 | [13 empty] | 8292.7296 | 34.72 | 9.6444 | 9183.6249 | 38.45 | 10.6806 | 11672.3991 | 48.87 | 13.575
29 | [13 empty] | 8292.7296 | 34.72 | 9.6444 | 9183.6249 | 38.45 | 10.6806 | 11672.3991 | 48.87 | 13.575
30 | 90.5091 | 4.73 | 1.147 | 0.131 | 0.212 | 0.0039 | 0.055 | 0.046 | 0.065 | 0.01 | 1.891 | 1.2 | 0.7433 | 8285.5643 | 34.69 | 9.6361 | 9176.4595 | 38.42 | 10.6722 | 11681.953 | 48.91 | 13.5861 | -18.8 | -15.5
31
Рівень одоризації відповідає вимогам чинних нормативних документів | [13 empty] | 8252.9379 | 34.5534 | 9.5982 | 9142.5195 | 38.2779 | 10.6328
Середньозважене значення теплоти згоряння:
| Головний інженер Лубенського ЛВУМГ | [8 empty] | Сирота В.П. | [10 empty] | 2018-05-02
|  | Підрозділу підприємства, якому підпорядкована лабораторія | [8 empty] | прізвище | [5 empty] | підпис |  |  |  | дата
| Завідувач ВХАЛ | [8 empty] | Алєксєєнко Н.А. | [10 empty] | 2018-05-02
|  | Лабораторія, де здійснювалось вимірювання газу | [8 empty] | прізвище | [5 empty] | підпис |  |  |  | дата
| Начальник служби ГВ і М | [8 empty] | Шило О.Є. | [10 empty] | 2018-05-02
|  | Підрозділу, відповідального за облік газу за маршрутом | [8 empty] | прізвище | [5 empty] | підпис |  |  |  | дата

## додаток
Додаток до Паспорту фізико-хімічних показників природного газу. Маршрут №63
Область | ГРС, прямий споживач | Cередньозважене значення вищої теплоти згоряння
|  | ккал/м³ | МДж/м³ | кВт*год./м³
Маршрут №63 |  | 9142.5195 | 38.2779 | 10.6328
Полтавська | Ісківці | 9144.5497 | 38.2864 | 10.6351
Полтавська | Безсали | 9142.83 | 38.2792 | 10.6331
Полтавська | Каплинці | 9139.4861 | 38.2652 | 10.6292
Полтавська | Кейбалівка | 9141.0147 | 38.2716 | 10.631
Полтавська | Лука | 9143.9526 | 38.2839 | 10.6344
Полтавська | Яцини | 9142.4956 | 38.2778 | 10.6327
Головний інженер Лубенського ЛВУМГ |  | Сирота В.П. |  |  | 2018-05-02
Підрозділу підприємства, якому підпорядкована лабораторія |  | прізвище |  | підпис | дата
Завідувач ВХАЛ |  | Алєксєєнко Н.А. |  |  | 2018-05-02
Лабораторія, де здійснювалось вимірювання газу |  | прізвище |  | підпис | дата
Начальник служби ГВ і М |  | Шило О.Є. |  |  | 2018-05-02
Підрозділу, відповідального за облік газу за маршрутом |  | прізвище |  | підпис | дата