## паспорт
ПАТ "УКРТРАНСГАЗ" | [5 empty] | ПАСПОРТ ФІЗИКО-ХІМІЧНИХ ПОКАЗНИКІВ ПРИРОДНОГО ГАЗУ №855 | [18 empty] | Маршрут №855 (л)
УМГ "ЧЕРКАСИТРАНСГАЗ" | [5 empty] | переданого Кременчуцьким ЛВУМГ та прийнятого ПАТ "Полтавагаз", ТОВ "Епіцентр К", ТОВ "Форт", ДП "Укравтогаз"
Кременчуцький п/м Кременчуцьке ЛВУМГ
Вимірювальна хіміко-аналітична лабораторія
по газопроводу "Диканька-Кременчук-Кривий Ріг" (ДККР)
Свідоцтво № 0612 КФ від 30.12.15р. чинне до 20.06.19р. | [20 empty] | за період з 12.04.2018р. по 30.04.2018р.
Число місяця | Компонентний склад, % мол. | [11 empty] | Фізико-хімічні показники газу обчислені на основі компонентного складу, 101,325 кПа | [9 empty] | Температура точки роси вологи (Р = 3.92 МПа), °С | Температура точки роси вуглеводнів, °С | Масова концентрація сірководню, г/м3 | Масова концентрація меркаптанової сірки, г/м3 | Маса механічних домішок, г/м3
[13 empty] | Густина абсолютна, кг/м3,при 20 ºС, | Температура вимірювання/згоряння при 20/25°С
| метан, С1 | етан, С2 | пропан, С3 | ізо-бутан, і-С4 | н-бутан, н-С4 | нео-пентан, нео-С5 | ізо-пентан, і-С5 | н-пентан, н-С5 | гексани та вищі, С6+ | кисень, О2 | азот, N2 | діоксид вуглецю, CО2 |  | Теплота згоряння нижча |  |  | Теплота згоряння вища |  |  | Число Воббе вище
[14 empty] | ккал/м3 | МДж/м3 | кВт⋅год/м3 | ккал/м3 | МДж/м3 | кВт⋅год/м3 | ккал/м3 | МДж/м3 | кВт⋅год/м3
1
2
3
4
5
6
7
8
9
10
11
12 | 89.4226 | 5.1705 | 1.7939 | 0.1907 | 0.3569 | 0.0043 | 0.0719 | 0.0572 | 0.0626 | 0.0028 | 1.5725 | 1.2941 | 0.7572 | 8455.1449 | 35.4 | 9.8333 | 9357.9824 | 39.18 | 10.8833 | 11806.1528 | 49.43 | 13.7306
13 | [13 empty] | 8455.1449 | 35.4 | 9.8333 | 9357.9824 | 39.18 | 10.8833 | 11806.1528 | 49.43 | 13.7306
14 | [13 empty] | 8455.1449 | 35.4 | 9.8333 | 9357.9824 | 39.18 | 10.8833 | 11806.1528 | 49.43 | 13.7306
15 | [13 empty] | 8455.1449 | 35.4 | 9.8333 | 9357.9824 | 39.18 | 10.8833 | 11806.1528 | 49.43 | 13.7306
16 | [13 empty] | 8455.1449 | 35.4 | 9.8333 | 9357.9824 | 39.18 | 10.8833 | 11806.1528 | 49.43 | 13.7306
17 | [13 empty] | 8455.1449 | 35.4 | 9.8333 | 9357.9824 | 39.18 | 10.8833 | 11806.1528 | 49.43 | 13.7306
18 | 89.9612 | 4.7262 | 1.3734 | 0.1675 | 0.2951 | 0.004 | 0.0804 | 0.0673 | 0.0917 | 0.0023 | 2.1249 | 1.106 | 0.75 | 8345.2757 | 34.94 | 9.7056 | 9238.5594 | 38.68 | 10.7444 | 11708.226 | 49.02 | 13.6167 | -9.5
19 | [13 empty] | 8345.2757 | 34.94 | 9.7056 | 9238.5594 | 38.68 | 10.7444 | 11708.226 | 49.02 | 13.6167
20 | [13 empty] | 8345.2757 | 34.94 | 9.7056 | 9238.5594 | 38.68 | 10.7444 | 11708.226 | 49.02 | 13.6167
21 | [13 empty] | 8345.2757 | 34.94 | 9.7056 | 9238.5594 | 38.68 | 10.7444 | 11708.226 | 49.02 | 13.6167
22 | [13 empty] | 8345.2757 | 34.94 | 9.7056 | 9238.5594 | 38.68 | 10.7444 | 11708.226 | 49.02 | 13.6167
23 | [13 empty] | 8345.2757 | 34.94 | 9.7056 | 9238.5594 | 38.68 | 10.7444 | 11708.226 | 49.02 | 13.6167
24 | [13 empty] | 8345.2757 | 34.94 | 9.7056 | 9238.5594 | 38.68 | 10.7444 | 11708.226 | 49.02 | 13.6167
25 | 89.7823 | 4.8796 | 1.4206 | 0.1702 | 0.2943 | 0.004 | 0.0837 | 0.0691 | 0.1106 | 0.0044 | 2.0086 | 1.1726 | 0.7523 | 8371.5488 | 35.05 | 9.7361 | 9267.2209 | 38.8 | 10.7778 | 11727.3337 | 49.1 | 13.6389 | -8.6 |  | 0.001 | 0.0013 | 0
26 | [13 empty] | 8371.5488 | 35.05 | 9.7361 | 9267.2209 | 38.8 | 10.7778 | 11727.3337 | 49.1 | 13.6389
27 | [13 empty] | 8371.5488 | 35.05 | 9.7361 | 9267.2209 | 38.8 | 10.7778 | 11727.3337 | 49.1 | 13.6389
28 | [13 empty] | 8371.5488 | 35.05 | 9.7361 | 9267.2209 | 38.8 | 10.7778 | 11727.3337 | 49.1 | 13.6389
29 | [13 empty] | 8371.5488 | 35.05 | 9.7361 | 9267.2209 | 38.8 | 10.7778 | 11727.3337 | 49.1 | 13.6389
30 | [13 empty] | 8371.5488 | 35.05 | 9.7361 | 9267.2209 | 38.8 | 10.7778 | 11727.3337 | 49.1 | 13.6389
31
Рівень одоризації відповідає вимогам чинних нормативних документів | [13 empty] | 8390.0355 | 35.1274 | 9.7576 | 9287.2362 | 38.8838 | 10.8011
Середньозважене значення теплоти згоряння:
| Начальник Кременчуцького ЛВУМГ | [8 empty] | Кучерук В.М. | [13 empty] | 2018-05-02
|  | Підрозділу підприємства, якому підпорядкована лабораторія | [8 empty] | прізвище | [8 empty] | підпис |  |  |  | дата
| Начальник ВХАЛ | [8 empty] | Кучерук Н.М. | [13 empty] | 2018-05-02
|  | Лабораторія, де здійснювалось вимірювання газу | [8 empty] | прізвище | [8 empty] | підпис |  |  |  | дата
| Начальник служби газовимірювань та метрології | [8 empty] | Федорець В.І. | [13 empty] | 2018-05-02
|  | Підрозділу, відповідального за облік газу за маршрутом | [8 empty] | прізвище | [8 empty] | підпис |  |  |  | дата

## додаток
Додаток до Паспорту фізико-хімічних показників природного газу. Маршрут №855 (л)
Область | ГРС, прямий споживач | Cередньозважене значення вищої теплоти згоряння
|  | ккал/м³ | МДж/м³ | кВт*год./м³
Маршрут №855 (л) |  | 9287.2362 | 38.8838 | 10.8011
Полтавська | АГНКС-1 Полтава (г-д Радченки-Полтава) | 9284.7761 | 38.8735 | 10.7982
Полтавська | АГНКС-2 Полтава ДККР | 9279.8559 | 38.8529 | 10.7925
Полтавська | Бречківка ДКК | 9284.5134 | 38.8724 | 10.7979
Полтавська | Мачухи ДКК | 9283.1042 | 38.8665 | 10.7963
Полтавська | Н.Санжари ДКК | 9284.7761 | 38.8735 | 10.7982
Полтавська | Полтава-1, місто | 9287.7856 | 38.8861 | 10.8017
Полтавська | Стасі ДКК | 9286.7585 | 38.8818 | 10.8005
Полтавська | ТОВ "Епіцентр К" | 9295.4047 | 38.918 | 10.8106
Полтавська | ТОВ "Форт" | 9267.2209 | 38.8 | 10.7778
Начальник Кременчуцького ЛВУМГ |  | Кучерук В.М. |  |  | 2018-05-02
Підрозділу підприємства, якому підпорядкована лабораторія |  | прізвище |  | підпис | дата
Начальник ВХАЛ |  | Кучерук Н.М. |  |  | 2018-05-02
Лабораторія, де здійснювалось вимірювання газу |  | прізвище |  | підпис | дата
Начальник служби газовимірювань та метрології |  | Федорець В.І. |  |  | 2018-05-02
Підрозділу, відповідального за облік газу за маршрутом |  | прізвище |  | підпис | дата