## паспорт
ПАТ "УКРТРАНСГАЗ" | [5 empty] | ПАСПОРТ ФІЗИКО-ХІМІЧНИХ ПОКАЗНИКІВ ПРИРОДНОГО ГАЗУ №865 | [18 empty] | Маршрут №865
УМГ "ЧЕРКАСИТРАНСГАЗ" | [5 empty] | переданого Кременчуцьким ЛВУМГ та прийнятого ПАТ "Полтавагаз"
Кременчуцький п/м Кременчуцьке ЛВУМГ
Вимірювальна хіміко-аналітична лабораторія
по газопроводу "Союз"
Свідоцтво № 0612 КФ від 30.12.15р. чинне до 20.06.19р. | [20 empty] | за період з 01.04.2018р. по 30.04.2018р.
Число місяця | Компонентний склад, % мол. | [11 empty] | Фізико-хімічні показники газу обчислені на основі компонентного складу, 101,325 кПа | [9 empty] | Температура точки роси вологи (Р = 3.92 МПа), °С | Температура точки роси вуглеводнів, °С | Масова концентрація сірководню, г/м3 | Масова концентрація меркаптанової сірки, г/м3 | Маса механічних домішок, г/м3
[13 empty] | Густина абсолютна, кг/м3,при 20 ºС, | Температура вимірювання/згоряння при 20/25°С
| метан, С1 | етан, С2 | пропан, С3 | ізо-бутан, і-С4 | н-бутан, н-С4 | нео-пентан, нео-С5 | ізо-пентан, і-С5 | н-пентан, н-С5 | гексани та вищі, С6+ | кисень, О2 | азот, N2 | діоксид вуглецю, CО2 |  | Теплота згоряння нижча |  |  | Теплота згоряння вища |  |  | Число Воббе вище
[14 empty] | ккал/м3 | МДж/м3 | кВт⋅год/м3 | ккал/м3 | МДж/м3 | кВт⋅год/м3 | ккал/м3 | МДж/м3 | кВт⋅год/м3
1 | [13 empty] | 8142.2567 | 34.09 | 9.4694 | 9028.375 | 37.8 | 10.5 | 11894.5258 | 49.8 | 13.8333
2 | 96.5608 | 1.8428 | 0.572 | 0.0901 | 0.0891 | 0.0013 | 0.0174 | 0.0127 | 0.0141 | 0.0044 | 0.6745 | 0.1208 | 0.6948 | 8151.8106 | 34.13 | 9.4806 | 9042.7058 | 37.86 | 10.5167 | 11904.0797 | 49.84 | 13.8444 | -22.5
3 | [13 empty] | 8151.8106 | 34.13 | 9.4806 | 9042.7058 | 37.86 | 10.5167 | 11904.0797 | 49.84 | 13.8444
4 | [13 empty] | 8151.8106 | 34.13 | 9.4806 | 9042.7058 | 37.86 | 10.5167 | 11904.0797 | 49.84 | 13.8444
5 | [13 empty] | 8151.8106 | 34.13 | 9.4806 | 9042.7058 | 37.86 | 10.5167 | 11904.0797 | 49.84 | 13.8444
6 | [13 empty] | 8151.8106 | 34.13 | 9.4806 | 9042.7058 | 37.86 | 10.5167 | 11904.0797 | 49.84 | 13.8444
7 | [13 empty] | 8151.8106 | 34.13 | 9.4806 | 9042.7058 | 37.86 | 10.5167 | 11904.0797 | 49.84 | 13.8444
8 | [13 empty] | 8151.8106 | 34.13 | 9.4806 | 9042.7058 | 37.86 | 10.5167 | 11904.0797 | 49.84 | 13.8444
9 | [13 empty] | 8151.8106 | 34.13 | 9.4806 | 9042.7058 | 37.86 | 10.5167 | 11904.0797 | 49.84 | 13.8444
10 | [13 empty] | 8151.8106 | 34.13 | 9.4806 | 9042.7058 | 37.86 | 10.5167 | 11904.0797 | 49.84 | 13.8444
11 | 96.4762 | 1.8973 | 0.5879 | 0.0918 | 0.0889 | 0.0012 | 0.0166 | 0.0114 | 0.0105 | 0.0044 | 0.6757 | 0.1381 | 0.6954 | 8154.199 | 34.14 | 9.4833 | 9045.0942 | 37.87 | 10.5194 | 11901.6912 | 49.83 | 13.8417 | -21.5
12 | [13 empty] | 8154.199 | 34.14 | 9.4833 | 9045.0942 | 37.87 | 10.5194 | 11901.6912 | 49.83 | 13.8417
13 | [13 empty] | 8154.199 | 34.14 | 9.4833 | 9045.0942 | 37.87 | 10.5194 | 11901.6912 | 49.83 | 13.8417
14 | [13 empty] | 8154.199 | 34.14 | 9.4833 | 9045.0942 | 37.87 | 10.5194 | 11901.6912 | 49.83 | 13.8417
15 | [13 empty] | 8154.199 | 34.14 | 9.4833 | 9045.0942 | 37.87 | 10.5194 | 11901.6912 | 49.83 | 13.8417
16 | 96.3742 | 1.9677 | 0.604 | 0.0973 | 0.0912 | 0.0013 | 0.0184 | 0.013 | 0.0127 | 0.0043 | 0.6756 | 0.1403 | 0.6963 | 8163.7529 | 34.18 | 9.4944 | 9054.6481 | 37.91 | 10.5306 | 11908.8566 | 49.86 | 13.85 | -21
17 | [13 empty] | 8163.7529 | 34.18 | 9.4944 | 9054.6481 | 37.91 | 10.5306 | 11908.8566 | 49.86 | 13.85
18 | [13 empty] | 8163.7529 | 34.18 | 9.4944 | 9054.6481 | 37.91 | 10.5306 | 11908.8566 | 49.86 | 13.85
19 | [13 empty] | 8163.7529 | 34.18 | 9.4944 | 9054.6481 | 37.91 | 10.5306 | 11908.8566 | 49.86 | 13.85
20 | [13 empty] | 8163.7529 | 34.18 | 9.4944 | 9054.6481 | 37.91 | 10.5306 | 11908.8566 | 49.86 | 13.85
21 | [13 empty] | 8163.7529 | 34.18 | 9.4944 | 9054.6481 | 37.91 | 10.5306 | 11908.8566 | 49.86 | 13.85
22 | [13 empty] | 8163.7529 | 34.18 | 9.4944 | 9054.6481 | 37.91 | 10.5306 | 11908.8566 | 49.86 | 13.85
23 | 96.2658 | 2.0096 | 0.6428 | 0.1064 | 0.1035 | 0.0014 | 0.0223 | 0.0162 | 0.0187 | 0.0045 | 0.6597 | 0.1491 | 0.6978 | 8180.4721 | 34.25 | 9.5139 | 9071.3673 | 37.98 | 10.55 | 11918.4104 | 49.9 | 13.8611 | -22 |  | 0 | 0 | 0
24 | [13 empty] | 8180.4721 | 34.25 | 9.5139 | 9071.3673 | 37.98 | 10.55 | 11918.4104 | 49.9 | 13.8611
25 | [13 empty] | 8180.4721 | 34.25 | 9.5139 | 9071.3673 | 37.98 | 10.55 | 11918.4104 | 49.9 | 13.8611
26 | [13 empty] | 8180.4721 | 34.25 | 9.5139 | 9071.3673 | 37.98 | 10.55 | 11918.4104 | 49.9 | 13.8611
27 | [13 empty] | 8180.4721 | 34.25 | 9.5139 | 9071.3673 | 37.98 | 10.55 | 11918.4104 | 49.9 | 13.8611
28 | [13 empty] | 8180.4721 | 34.25 | 9.5139 | 9071.3673 | 37.98 | 10.55 | 11918.4104 | 49.9 | 13.8611
29 | [13 empty] | 8180.4721 | 34.25 | 9.5139 | 9071.3673 | 37.98 | 10.55 | 11918.4104 | 49.9 | 13.8611
30 | [13 empty] | 8180.4721 | 34.25 | 9.5139 | 9071.3673 | 37.98 | 10.55 | 11918.4104 | 49.9 | 13.8611
31
Рівень одоризації відповідає вимогам чинних нормативних документів | [13 empty] | 8157.5429 | 34.154 | 9.4872 | 9048.0798 | 37.8825 | 10.5229
Середньозважене значення теплоти згоряння:
| Начальник Кременчуцького ЛВУМГ | [8 empty] | Кучерук В.М. | [13 empty] | 2018-05-02
|  | Підрозділу підприємства, якому підпорядкована лабораторія | [8 empty] | прізвище | [8 empty] | підпис |  |  |  | дата
| Начальник ВХАЛ | [8 empty] | Кучерук Н.М. | [13 empty] | 2018-05-02
|  | Лабораторія, де здійснювалось вимірювання газу | [8 empty] | прізвище | [8 empty] | підпис |  |  |  | дата
| Начальник служби газовимірювань та метрології | [8 empty] | Федорець В.І. | [13 empty] | 2018-05-02
|  | Підрозділу, відповідального за облік газу за маршрутом | [8 empty] | прізвище | [8 empty] | підпис |  |  |  | дата

## додаток
Додаток до Паспорту фізико-хімічних показників природного газу. Маршрут №865
Область | ГРС, прямий споживач | Cередньозважене значення вищої теплоти згоряння
|  | ккал/м³ | МДж/м³ | кВт*год./м³
Маршрут №865 |  | 9048.0798 | 37.8825 | 10.5229
Полтавська | Коновалівка (КС Машівка С) | 9048.0798 | 37.8825 | 10.5229
Начальник Кременчуцького ЛВУМГ |  | Кучерук В.М. |  |  | 2018-05-02
Підрозділу підприємства, якому підпорядкована лабораторія |  | прізвище |  | підпис | дата
Начальник ВХАЛ |  | Кучерук Н.М. |  |  | 2018-05-02
Лабораторія, де здійснювалось вимірювання газу |  | прізвище |  | підпис | дата
Начальник служби газовимірювань та метрології |  | Федорець В.І. |  |  | 2018-05-02
Підрозділу, відповідального за облік газу за маршрутом |  | прізвище |  | підпис | дата