## паспорт
ПАТ "УКРТРАНСГАЗ" | [5 empty] | ПАСПОРТ ФІЗИКО-ХІМІЧНИХ ПОКАЗНИКІВ ПРИРОДНОГО ГАЗУ №94 | [18 empty] | Маршрут №94
УМГ "КИЇВТРАНСГАЗ" | [5 empty] | переданого Диканським ЛВУМГ та прийнятого ПАТ "Полтавагаз"
Диканський п/м Диканське ЛВУМГ
Вимірювальна хіміко-аналітична лабораторія
по газопроводу "Шебелинка-Полтава-Київ" (ШПК)
Свідоцтво № 186-13 чинне до 05.12.2018 р. | [20 empty] | за період з 01.04.2018р. по 30.04.2018р.
Число місяця | Компонентний склад, % мол. | [11 empty] | Фізико-хімічні показники газу обчислені на основі компонентного складу, 101,325 кПа | [9 empty] | Температура точки роси вологи (Р = 3.92 МПа), °С | Температура точки роси вуглеводнів, °С | Масова концентрація сірководню, г/м3 | Масова концентрація меркаптанової сірки, г/м3 | Маса механічних домішок, г/м3
[13 empty] | Густина абсолютна, кг/м3,при 20 ºС, | Температура вимірювання/згоряння при 20/25°С
| метан, С1 | етан, С2 | пропан, С3 | ізо-бутан, і-С4 | н-бутан, н-С4 | нео-пентан, нео-С5 | ізо-пентан, і-С5 | н-пентан, н-С5 | гексани та вищі, С6+ | кисень, О2 | азот, N2 | діоксид вуглецю, CО2 |  | Теплота згоряння нижча |  |  | Теплота згоряння вища |  |  | Число Воббе вище
[14 empty] | ккал/м3 | МДж/м3 | кВт⋅год/м3 | ккал/м3 | МДж/м3 | кВт⋅год/м3 | ккал/м3 | МДж/м3 | кВт⋅год/м3
1 | [13 empty] | 8272.6905 | 34.6361 | 9.6211 | 9167.6222 | 38.383 | 10.6619 | 11824.2335 | 49.5057 | 13.7516
2 | [13 empty] | 8272.6905 | 34.6361 | 9.6211 | 9167.6222 | 38.383 | 10.6619 | 11824.2335 | 49.5057 | 13.7516
3 | [13 empty] | 8272.6905 | 34.6361 | 9.6211 | 9167.6222 | 38.383 | 10.6619 | 11824.2335 | 49.5057 | 13.7516
4 | 93.093 | 3.5529 | 1.0062 | 0.1384 | 0.1853 | 0.0026 | 0.0465 | 0.0361 | 0.0605 | 0.0037 | 0.7649 | 1.1098 | 0.7271 | 8281.7905 | 34.6742 | 9.6317 | 9176.9372 | 38.422 | 10.6728 | 11811.0014 | 49.4503 | 13.7362 | 0.6 | -0.2 | менше 0,006 | менше 0,02 | відсутні
5 | [13 empty] | 8281.7905 | 34.6742 | 9.6317 | 9176.9372 | 38.422 | 10.6728 | 11811.0014 | 49.4503 | 13.7362
6 | [13 empty] | 8281.7905 | 34.6742 | 9.6317 | 9176.9372 | 38.422 | 10.6728 | 11811.0014 | 49.4503 | 13.7362
7 | [13 empty] | 8281.7905 | 34.6742 | 9.6317 | 9176.9372 | 38.422 | 10.6728 | 11811.0014 | 49.4503 | 13.7362
8 | [13 empty] | 8281.7905 | 34.6742 | 9.6317 | 9176.9372 | 38.422 | 10.6728 | 11811.0014 | 49.4503 | 13.7362
9 | [13 empty] | 8281.7905 | 34.6742 | 9.6317 | 9176.9372 | 38.422 | 10.6728 | 11811.0014 | 49.4503 | 13.7362
10 | [13 empty] | 8281.7905 | 34.6742 | 9.6317 | 9176.9372 | 38.422 | 10.6728 | 11811.0014 | 49.4503 | 13.7362
11 | [13 empty] | 8281.7905 | 34.6742 | 9.6317 | 9176.9372 | 38.422 | 10.6728 | 11811.0014 | 49.4503 | 13.7362
12 | 90.9033 | 4.6422 | 1.2207 | 0.1606 | 0.2436 | 0.0046 | 0.0687 | 0.547 | 0.11 | 0.0032 | 1.1825 | 1.406 | 0.7455 | 8359.917 | 35.0013 | 9.7226 | 9189.7871 | 38.4758 | 10.6877 | 11763.2083 | 49.2502 | 13.6806 | 1.4 | 0.7
13 | [13 empty] | 8359.917 | 35.0013 | 9.7226 | 9189.7871 | 38.4758 | 10.6877 | 11763.2083 | 49.2502 | 13.6806
14 | [13 empty] | 8359.917 | 35.0013 | 9.7226 | 9189.7871 | 38.4758 | 10.6877 | 11763.2083 | 49.2502 | 13.6806
15 | [13 empty] | 8359.917 | 35.0013 | 9.7226 | 9189.7871 | 38.4758 | 10.6877 | 11763.2083 | 49.2502 | 13.6806
16 | [13 empty] | 8359.917 | 35.0013 | 9.7226 | 9189.7871 | 38.4758 | 10.6877 | 11763.2083 | 49.2502 | 13.6806
17 | [13 empty] | 8359.917 | 35.0013 | 9.7226 | 9189.7871 | 38.4758 | 10.6877 | 11763.2083 | 49.2502 | 13.6806
18 | [13 empty] | 8359.917 | 35.0013 | 9.7226 | 9189.7871 | 38.4758 | 10.6877 | 11763.2083 | 49.2502 | 13.6806
19 | 90.2908 | 4.9859 | 1.3835 | 0.1655 | 0.2628 | 0.0039 | 0.0737 | 0.062 | 0.116 | 0.0024 | 1.3456 | 1.3081 | 0.7499 | 8406.1576 | 35.1949 | 9.7764 | 9307.7531 | 38.9697 | 10.8249 | 11795.9063 | 49.3871 | 13.7186 | 1.6 | 1.2
20 | [13 empty] | 8406.1576 | 35.1949 | 9.7764 | 9307.7531 | 38.9697 | 10.8249 | 11795.9063 | 49.3871 | 13.7186
21 | [13 empty] | 8406.1576 | 35.1949 | 9.7764 | 9307.7531 | 38.9697 | 10.8249 | 11795.9063 | 49.3871 | 13.7186
22 | [13 empty] | 8406.1576 | 35.1949 | 9.7764 | 9307.7531 | 38.9697 | 10.8249 | 11795.9063 | 49.3871 | 13.7186
23 | [13 empty] | 8406.1576 | 35.1949 | 9.7764 | 9307.7531 | 38.9697 | 10.8249 | 11795.9063 | 49.3871 | 13.7186
24 | [13 empty] | 8406.1576 | 35.1949 | 9.7764 | 9307.7531 | 38.9697 | 10.8249 | 11795.9063 | 49.3871 | 13.7186
25 | 90.4372 | 4.923 | 1.3579 | 0.1611 | 0.252 | 0.0041 | 0.0748 | 0.0607 | 0.1102 | 0.002 | 1.2777 | 1.3394 | 0.7488 | 8397.3919 | 35.1582 | 9.7662 | 9298.462 | 38.9308 | 10.8141 | 11792.658 | 49.3735 | 13.7149
26 | [13 empty] | 8397.3919 | 35.1582 | 9.7662 | 9298.462 | 38.9308 | 10.8141 | 11792.658 | 49.3735 | 13.7149
27 | [13 empty] | 8397.3919 | 35.1582 | 9.7662 | 9298.462 | 38.9308 | 10.8141 | 11792.658 | 49.3735 | 13.7149
28 | [13 empty] | 8397.3919 | 35.1582 | 9.7662 | 9298.462 | 38.9308 | 10.8141 | 11792.658 | 49.3735 | 13.7149
29 | [13 empty] | 8397.3919 | 35.1582 | 9.7662 | 9298.462 | 38.9308 | 10.8141 | 11792.658 | 49.3735 | 13.7149
30 | [13 empty] | 8397.3919 | 35.1582 | 9.7662 | 9298.462 | 38.9308 | 10.8141 | 11792.658 | 49.3735 | 13.7149
Рівень одоризації відповідає вимогам чинних нормативних документів | [13 empty] | 8324.52 | 34.8531 | 9.6814 | 9209.2769 | 38.5574 | 10.7104
Середньозважене значення теплоти згоряння:
| Головний інженер | [8 empty] | Кішінець О.Д. | [10 empty] | 2018-05-02
|  | Підрозділу підприємства, якому підпорядкована лабораторія | [8 empty] | прізвище | [5 empty] | підпис |  |  |  | дата
| Завідувач ВХАЛ | [8 empty] | Горшковоз О.В. | [10 empty] | 2018-05-02
|  | Лабораторія, де здійснювалось вимірювання газу | [8 empty] | прізвище | [5 empty] | підпис |  |  |  | дата
| Начальник ЛВДС | [8 empty] | Розраєнко М.В. | [10 empty] | 2018-05-02
|  | Підрозділу, відповідального за облік газу за маршрутом | [8 empty] | прізвище | [5 empty] | підпис |  |  |  | дата

## додаток
Додаток до Паспорту фізико-хімічних показників природного газу. Маршрут №94
Область | ГРС, прямий споживач | Cередньозважене значення вищої теплоти згоряння
|  | ккал/м³ | МДж/м³ | кВт*год./м³
Маршрут №94 |  | 9209.2769 | 38.5574 | 10.7104
Полтавська | ГРС Милорадове | 9209.2769 | 38.5574 | 10.7104
Головний інженер |  | Кішінець О.Д. |  |  | 2018-05-02
Підрозділу підприємства, якому підпорядкована лабораторія |  | прізвище |  | підпис | дата
Завідувач ВХАЛ |  | Горшковоз О.В. |  |  | 2018-05-02
Лабораторія, де здійснювалось вимірювання газу |  | прізвище |  | підпис | дата
Начальник ЛВДС |  | Розраєнко М.В. |  |  | 2018-05-02
Підрозділу, відповідального за облік газу за маршрутом |  | прізвище |  | підпис | дата