## паспорт
ПАТ "УКРТРАНСГАЗ" | [5 empty] | ПАСПОРТ ФІЗИКО-ХІМІЧНИХ ПОКАЗНИКІВ ПРИРОДНОГО ГАЗУ №99 | [18 empty] | Маршрут №99
УМГ "КИЇВТРАНСГАЗ" | [5 empty] | переданого Диканським ЛВУМГ та прийнятого ПАТ "Полтавагаз"
Диканський п/м Диканське ЛВУМГ
Вимірювальна хіміко-аналітична лабораторія
по газопроводу "Єфремівка-Диканька-Київ" (ЄДК)
Свідоцтво № 186-13 чинне до 05.12.2018 р. | [20 empty] | за період з 01.04.2018р. по 30.04.2018р.
Число місяця | Компонентний склад, % мол. | [11 empty] | Фізико-хімічні показники газу обчислені на основі компонентного складу, 101,325 кПа | [9 empty] | Температура точки роси вологи (Р = 3.92 МПа), °С | Температура точки роси вуглеводнів, °С | Масова концентрація сірководню, г/м3 | Масова концентрація меркаптанової сірки, г/м3 | Маса механічних домішок, г/м3
[13 empty] | Густина абсолютна, кг/м3,при 20 ºС, | Температура вимірювання/згоряння при 20/25°С
| метан, С1 | етан, С2 | пропан, С3 | ізо-бутан, і-С4 | н-бутан, н-С4 | нео-пентан, нео-С5 | ізо-пентан, і-С5 | н-пентан, н-С5 | гексани та вищі, С6+ | кисень, О2 | азот, N2 | діоксид вуглецю, CО2 |  | Теплота згоряння нижча |  |  | Теплота згоряння вища |  |  | Число Воббе вище
[14 empty] | ккал/м3 | МДж/м3 | кВт⋅год/м3 | ккал/м3 | МДж/м3 | кВт⋅год/м3 | ккал/м3 | МДж/м3 | кВт⋅год/м3
1 | [13 empty] | 8101.3902 | 33.9189 | 9.4219 | 8980.5103 | 37.5996 | 10.4443 | 11642.0657 | 48.743 | 13.5397
2 | 92.9641 | 2.9921 | 0.6371 | 0.084 | 0.1752 | 0.0034 | 0.0509 | 0.049 | 0.0621 | 0.0012 | 2.7639 | 0.2169 | 0.7183 | 8105.1401 | 33.9346 | 9.4263 | 8984.2363 | 37.6152 | 10.4487 | 11633.5867 | 48.7075 | 13.5299 | -10.5 | -8.9
3 | [13 empty] | 8105.1401 | 33.9346 | 9.4263 | 8984.2363 | 37.6152 | 10.4487 | 11633.5867 | 48.7075 | 13.5299
4 | [13 empty] | 8105.1401 | 33.9346 | 9.4263 | 8984.2363 | 37.6152 | 10.4487 | 11633.5867 | 48.7075 | 13.5299 |  |  | менше 0,006 | менше 0,02 | відсутні
5 | [13 empty] | 8105.1401 | 33.9346 | 9.4263 | 8984.2363 | 37.6152 | 10.4487 | 11633.5867 | 48.7075 | 13.5299
6 | [13 empty] | 8105.1401 | 33.9346 | 9.4263 | 8984.2363 | 37.6152 | 10.4487 | 11633.5867 | 48.7075 | 13.5299
7 | [13 empty] | 8105.1401 | 33.9346 | 9.4263 | 8984.2363 | 37.6152 | 10.4487 | 11633.5867 | 48.7075 | 13.5299
8 | [13 empty] | 8105.1401 | 33.9346 | 9.4263 | 8984.2363 | 37.6152 | 10.4487 | 11633.5867 | 48.7075 | 13.5299
9 | [13 empty] | 8105.1401 | 33.9346 | 9.4263 | 8984.2363 | 37.6152 | 10.4487 | 11633.5867 | 48.7075 | 13.5299
10 | 92.9713 | 2.9787 | 0.6338 | 0.0823 | 0.1694 | 0.0035 | 0.0505 | 0.0491 | 0.076 | 0.0036 | 2.7664 | 0.2155 | 0.7185 | 8105.9522 | 33.938 | 9.4272 | 8981.0596 | 37.6019 | 10.445 | 11628.141 | 48.6847 | 13.5235 | -6.3 | -4.3
11 | [13 empty] | 8105.9522 | 33.938 | 9.4272 | 8981.0596 | 37.6019 | 10.445 | 11628.141 | 48.6847 | 13.5235
12 | [13 empty] | 8105.9522 | 33.938 | 9.4272 | 8981.0596 | 37.6019 | 10.445 | 11628.141 | 48.6847 | 13.5235
13 | [13 empty] | 8105.9522 | 33.938 | 9.4272 | 8981.0596 | 37.6019 | 10.445 | 11628.141 | 48.6847 | 13.5235
14 | [13 empty] | 8105.9522 | 33.938 | 9.4272 | 8981.0596 | 37.6019 | 10.445 | 11628.141 | 48.6847 | 13.5235
15 | [13 empty] | 8105.9522 | 33.938 | 9.4272 | 8981.0596 | 37.6019 | 10.445 | 11628.141 | 48.6847 | 13.5235
16 | 92.9909 | 2.9551 | 0.6311 | 0.0838 | 0.1744 | 0.0027 | 0.0519 | 0.05 | 0.0668 | 0.0046 | 2.7773 | 0.2115 | 0.7182 | 8102.7516 | 33.9246 | 9.4235 | 8981.6329 | 37.6043 | 10.4456 | 11631.1266 | 48.6972 | 13.527 | -9.5 | -10.4
17 | [13 empty] | 8102.7516 | 33.9246 | 9.4235 | 8981.6329 | 37.6043 | 10.4456 | 11631.1266 | 48.6972 | 13.527
18 | [13 empty] | 8102.7516 | 33.9246 | 9.4235 | 8981.6329 | 37.6043 | 10.4456 | 11631.1266 | 48.6972 | 13.527
19 | [13 empty] | 8102.7516 | 33.9246 | 9.4235 | 8981.6329 | 37.6043 | 10.4456 | 11631.1266 | 48.6972 | 13.527
20 | [13 empty] | 8102.7516 | 33.9246 | 9.4235 | 8981.6329 | 37.6043 | 10.4456 | 11631.1266 | 48.6972 | 13.527
21 | [13 empty] | 8102.7516 | 33.9246 | 9.4235 | 8981.6329 | 37.6043 | 10.4456 | 11631.1266 | 48.6972 | 13.527
22 | [13 empty] | 8102.7516 | 33.9246 | 9.4235 | 8981.6329 | 37.6043 | 10.4456 | 11631.1266 | 48.6972 | 13.527
23 | 92.9663 | 2.9672 | 0.6262 | 0.0831 | 0.1737 | 0.0027 | 0.0535 | 0.0505 | 0.0684 | 0.0044 | 2.7875 | 0.2165 | 0.7184 | 8102.465 | 33.9234 | 9.4232 | 8981.2746 | 37.6028 | 10.4452 | 11629.0964 | 48.6887 | 13.5246 | -8.5 | -4
24 | [13 empty] | 8102.465 | 33.9234 | 9.4232 | 8981.2746 | 37.6028 | 10.4452 | 11629.0964 | 48.6887 | 13.5246
25 | [13 empty] | 8102.465 | 33.9234 | 9.4232 | 8981.2746 | 37.6028 | 10.4452 | 11629.0964 | 48.6887 | 13.5246
26 | [13 empty] | 8102.465 | 33.9234 | 9.4232 | 8981.2746 | 37.6028 | 10.4452 | 11629.0964 | 48.6887 | 13.5246
27 | [13 empty] | 8102.465 | 33.9234 | 9.4232 | 8981.2746 | 37.6028 | 10.4452 | 11629.0964 | 48.6887 | 13.5246
28 | [13 empty] | 8102.465 | 33.9234 | 9.4232 | 8981.2746 | 37.6028 | 10.4452 | 11629.0964 | 48.6887 | 13.5246
29 | [13 empty] | 8102.465 | 33.9234 | 9.4232 | 8981.2746 | 37.6028 | 10.4452 | 11629.0964 | 48.6887 | 13.5246
30 | [13 empty] | 8102.465 | 33.9234 | 9.4232 | 8981.2746 | 37.6028 | 10.4452 | 11629.0964 | 48.6887 | 13.5246
Рівень одоризації відповідає вимогам чинних нормативних документів | [13 empty] | 8104.2086 | 33.9307 | 9.4252 | 8982.6838 | 37.6087 | 10.4469
Середньозважене значення теплоти згоряння:
| Головний інженер | [8 empty] | Кішінець О.Д. | [10 empty] | 2018-05-02
|  | Підрозділу підприємства, якому підпорядкована лабораторія | [8 empty] | прізвище | [5 empty] | підпис |  |  |  | дата
| Завідувач ВХАЛ | [8 empty] | Горшковоз О.В. | [10 empty] | 2018-05-02
|  | Лабораторія, де здійснювалось вимірювання газу | [8 empty] | прізвище | [5 empty] | підпис |  |  |  | дата
| Начальник ЛВДС | [8 empty] | Розраєнко М.В. | [10 empty] | 2018-05-02
|  | Підрозділу, відповідального за облік газу за маршрутом | [8 empty] | прізвище | [5 empty] | підпис |  |  |  | дата

## додаток
Додаток до Паспорту фізико-хімічних показників природного газу. Маршрут №99
Область | ГРС, прямий споживач | Cередньозважене значення вищої теплоти згоряння
|  | ккал/м³ | МДж/м³ | кВт*год./м³
Маршрут №99 |  | 8982.6838 | 37.6087 | 10.4469
Полтавська | ГРС Карлівка | 8982.7555 | 37.609 | 10.4469
Полтавська | ГРС Кошманівка | 8982.5644 | 37.6082 | 10.4467
Полтавська | ГРС Попівка | 8982.5883 | 37.6083 | 10.4468
Полтавська | ГРС Халтурине | 8982.5644 | 37.6082 | 10.4467
Головний інженер |  | Кішінець О.Д. |  |  | 2018-05-02
Підрозділу підприємства, якому підпорядкована лабораторія |  | прізвище |  | підпис | дата
Завідувач ВХАЛ |  | Горшковоз О.В. |  |  | 2018-05-02
Лабораторія, де здійснювалось вимірювання газу |  | прізвище |  | підпис | дата
Начальник ЛВДС |  | Розраєнко М.В. |  |  | 2018-05-02
Підрозділу, відповідального за облік газу за маршрутом |  | прізвище |  | підпис | дата