## паспорт
ПАТ "УКРТРАНСГАЗ" | [5 empty] | ПАСПОРТ ФІЗИКО-ХІМІЧНИХ ПОКАЗНИКІВ ПРИРОДНОГО ГАЗУ №174 | [18 empty] | Маршрут №174
УМГ "КИЇВТРАНСГАЗ" | [5 empty] | переданого Сумським ЛВУМГ та прийнятого ПАТ "Сумигаз"
Сумське ЛВУМГ
Вимірювальна хіміко-аналітична лабораторія
по газопроводу "Єлець-Курськ-Київ" , "Єлець-Курськ-Диканька", "Більськ-Суми"
Свідоцтво № РУ-0053/17 чинне до 10 травня 2022 р. | [20 empty] | за період з 01.04.2018р. по 30.04.2018р.
Число місяця | Компонентний склад, % мол. | [11 empty] | Фізико-хімічні показники газу обчислені на основі компонентного складу, 101,325 кПа | [9 empty] | Температура точки роси вологи (Р = 3.92 МПа), °С | Температура точки роси вуглеводнів, °С | Масова концентрація сірководню, г/м3 | Масова концентрація меркаптанової сірки, г/м3 | Маса механічних домішок, г/м3
[13 empty] | Густина абсолютна, кг/м3,при 20 ºС, | Температура вимірювання/згоряння при 20/25°С
| метан, С1 | етан, С2 | пропан, С3 | ізо-бутан, і-С4 | н-бутан, н-С4 | нео-пентан, нео-С5 | ізо-пентан, і-С5 | н-пентан, н-С5 | гексани та вищі, С6+ | кисень, О2 | азот, N2 | діоксид вуглецю, CО2 |  | Теплота згоряння нижча |  |  | Теплота згоряння вища |  |  | Число Воббе вище
[14 empty] | ккал/м3 | МДж/м3 | кВт⋅год/м3 | ккал/м3 | МДж/м3 | кВт⋅год/м3 | ккал/м3 | МДж/м3 | кВт⋅год/м3
1 | [13 empty] | 8249.7374 | 34.54 | 9.5944 | 9135.8557 | 38.25 | 10.625 | 11713.0029 | 49.04 | 13.6222
2 | 91.7872 | 4.055 | 0.998 | 0.125 | 0.187 | 0.0043 | 0.05 | 0.04 | 0.075 | 0.0065 | 1.766 | 0.906 | 0.733 | 8252.1258 | 34.55 | 9.5972 | 9138.2441 | 38.26 | 10.6278 | 11713.0029 | 49.04 | 13.6222 | -15.4 | -16.2 | 0,000 | 0.003 | 0,000
3 | [13 empty] | 8252.1258 | 34.55 | 9.5972 | 9138.2441 | 38.26 | 10.6278 | 11713.0029 | 49.04 | 13.6222
4 | [13 empty] | 8252.1258 | 34.55 | 9.5972 | 9138.2441 | 38.26 | 10.6278 | 11713.0029 | 49.04 | 13.6222
5 | [13 empty] | 8252.1258 | 34.55 | 9.5972 | 9138.2441 | 38.26 | 10.6278 | 11713.0029 | 49.04 | 13.6222
6 | [13 empty] | 8252.1258 | 34.55 | 9.5972 | 9138.2441 | 38.26 | 10.6278 | 11713.0029 | 49.04 | 13.6222
7 | [13 empty] | 8252.1258 | 34.55 | 9.5972 | 9138.2441 | 38.26 | 10.6278 | 11713.0029 | 49.04 | 13.6222
8 | [13 empty] | 8252.1258 | 34.55 | 9.5972 | 9138.2441 | 38.26 | 10.6278 | 11713.0029 | 49.04 | 13.6222
9 | [13 empty] | 8252.1258 | 34.55 | 9.5972 | 9138.2441 | 38.26 | 10.6278 | 11713.0029 | 49.04 | 13.6222
10 | 90.8654 | 4.453 | 1.087 | 0.134 | 0.212 | 0.0049 | 0.057 | 0.046 | 0.079 | 0.0067 | 1.999 | 1.056 | 0.7404 | 8268.8451 | 34.62 | 9.6167 | 9154.9633 | 38.33 | 10.6472 | 11677.1761 | 48.89 | 13.5806 | -13.3 | -15.1
11 | [13 empty] | 8268.8451 | 34.62 | 9.6167 | 9154.9633 | 38.33 | 10.6472 | 11677.1761 | 48.89 | 13.5806
12 | [13 empty] | 8268.8451 | 34.62 | 9.6167 | 9154.9633 | 38.33 | 10.6472 | 11677.1761 | 48.89 | 13.5806
13 | [13 empty] | 8268.8451 | 34.62 | 9.6167 | 9154.9633 | 38.33 | 10.6472 | 11677.1761 | 48.89 | 13.5806
14 | [13 empty] | 8268.8451 | 34.62 | 9.6167 | 9154.9633 | 38.33 | 10.6472 | 11677.1761 | 48.89 | 13.5806
15 | [13 empty] | 8268.8451 | 34.62 | 9.6167 | 9154.9633 | 38.33 | 10.6472 | 11677.1761 | 48.89 | 13.5806
16 | 90.6401 | 4.506 | 1.189 | 0.151 | 0.247 | 0.0051 | 0.066 | 0.054 | 0.098 | 0.0068 | 1.981 | 1.056 | 0.7436 | 8304.6719 | 34.77 | 9.6583 | 9195.5672 | 38.5 | 10.6944 | 11701.0606 | 48.99 | 13.6083 | -15.2 | -16
17 | [13 empty] | 8304.6719 | 34.77 | 9.6583 | 9195.5672 | 38.5 | 10.6944 | 11701.0606 | 48.99 | 13.6083
18 | [13 empty] | 8304.6719 | 34.77 | 9.6583 | 9195.5672 | 38.5 | 10.6944 | 11701.0606 | 48.99 | 13.6083
19 | [13 empty] | 8304.6719 | 34.77 | 9.6583 | 9195.5672 | 38.5 | 10.6944 | 11701.0606 | 48.99 | 13.6083
20 | [13 empty] | 8304.6719 | 34.77 | 9.6583 | 9195.5672 | 38.5 | 10.6944 | 11701.0606 | 48.99 | 13.6083
21 | [13 empty] | 8304.6719 | 34.77 | 9.6583 | 9195.5672 | 38.5 | 10.6944 | 11701.0606 | 48.99 | 13.6083
22 | [13 empty] | 8304.6719 | 34.77 | 9.6583 | 9195.5672 | 38.5 | 10.6944 | 11701.0606 | 48.99 | 13.6083
23 | 90.7916 | 4.509 | 1.114 | 0.134 | 0.212 | 0.0047 | 0.059 | 0.048 | 0.091 | 0.0067 | 1.991 | 1.039 | 0.7412 | 8280.7874 | 34.67 | 9.6306 | 9169.2941 | 38.39 | 10.6639 | 11689.1183 | 48.94 | 13.5944 | -14.5 | -14.6
24 | [13 empty] | 8280.7874 | 34.67 | 9.6306 | 9169.2941 | 38.39 | 10.6639 | 11689.1183 | 48.94 | 13.5944
25 | [13 empty] | 8280.7874 | 34.67 | 9.6306 | 9169.2941 | 38.39 | 10.6639 | 11689.1183 | 48.94 | 13.5944
26 | 96.1786 | 2.096 | 0.658 | 0.103 | 0.098 | 0.0015 | 0.018 | 0.015 | 0.015 | 0.0069 | 0.652 | 0.158 | 0.6981 | 8182.8605 | 34.26 | 9.5167 | 9068.9788 | 37.97 | 10.5472 | 11911.245 | 49.87 | 13.8528 | -19 | -16.2
27 | [13 empty] | 8182.8605 | 34.26 | 9.5167 | 9068.9788 | 37.97 | 10.5472 | 11911.245 | 49.87 | 13.8528
28 | [13 empty] | 8182.8605 | 34.26 | 9.5167 | 9068.9788 | 37.97 | 10.5472 | 11911.245 | 49.87 | 13.8528
29 | [13 empty] | 8182.8605 | 34.26 | 9.5167 | 9068.9788 | 37.97 | 10.5472 | 11911.245 | 49.87 | 13.8528
30 | [13 empty] | 8182.8605 | 34.26 | 9.5167 | 9068.9788 | 37.97 | 10.5472 | 11911.245 | 49.87 | 13.8528
Рівень одоризації відповідає вимогам чинних нормативних документів | [13 empty] | 8259.3629 | 34.5803 | 9.6056 | 9146.4843 | 38.2945 | 10.6374
Середньозважене значення теплоти згоряння:
| Головний інженер Сумського ЛВУМГ | [8 empty] | Соловйов О.Б. | [10 empty] | .05.2018
|  | Підрозділу підприємства, якому підпорядкована лабораторія | [8 empty] | прізвище | [5 empty] | підпис |  |  |  | дата
| Завідувач ВХАЛ | [8 empty] | Журавльова В.В. | [10 empty] | .05.2018
|  | Лабораторія, де здійснювалось вимірювання газу | [8 empty] | прізвище | [5 empty] | підпис |  |  |  | дата
| Начальник служби ГВ і М | [8 empty] | Соловйов А.І. | [10 empty] | .05.2018
|  | Підрозділу, відповідального за облік газу за маршрутом | [8 empty] | прізвище | [5 empty] | підпис |  |  |  | дата

## додаток
Додаток до Паспорту фізико-хімічних показників природного газу. Маршрут №174
Область | ГРС, прямий споживач | Cередньозважене значення вищої теплоти згоряння
|  | ккал/м³ | МДж/м³ | кВт*год./м³
Маршрут №174 |  | 9146.4843 | 38.2945 | 10.6374
Сумська | Білопілля | 9146.962 | 38.2965 | 10.6379
Сумська | Бишкінь | 9147.3442 | 38.2981 | 10.6384
Сумська | Буринь | 9148.6578 | 38.3036 | 10.6399
Сумська | Віри | 9147.4875 | 38.2987 | 10.6385
Сумська | Ворожба | 9147.2725 | 38.2978 | 10.6383
Сумська | Головашівка | 9147.1531 | 38.2973 | 10.6381
Сумська | Гринцеве | 9147.2009 | 38.2975 | 10.6382
Сумська | Дослідна станція | 9139.8922 | 38.2669 | 10.6297
Сумська | Дубов'язівка | 9144.9318 | 38.288 | 10.6356
Сумська | Загорське | 9148.7295 | 38.3039 | 10.64
Сумська | Калинівка | 0 | 0 | 0
Сумська | Колядинець | 9148.0607 | 38.3011 | 10.6392
Сумська | Конотоп | 9146.3888 | 38.2941 | 10.6373
Сумська | Косівщина-місто | 9139.7011 | 38.2661 | 10.6295
Сумська | Краснопілля | 9147.0575 | 38.2969 | 10.638
Сумська | Липова Долина | 9147.1053 | 38.2971 | 10.6381
Сумська | Мартинівка | 9147.3203 | 38.298 | 10.6383
Сумська | Могриця | 9147.7502 | 38.2998 | 10.6388
Сумська | Низи | 9147.2486 | 38.2977 | 10.6383
Сумська | Олешня | 9148.1324 | 38.3014 | 10.6393
Сумська | Осоївка | 9147.7502 | 38.2998 | 10.6388
Сумська | Путивль | 9147.5114 | 38.2988 | 10.6386
Сумська | Старе Село/ Червоне | 9139.8444 | 38.2667 | 10.6296
Сумська | Суми 1-місто | 9137.4559 | 38.2567 | 10.6269
Сумська | Суми 2 (пряма труба) | 9142.3762 | 38.2773 | 10.6326
Сумська | Суми 2-200 | 9152.2405 | 38.3186 | 10.6441
Сумська | Тростянець | 9147.6785 | 38.2995 | 10.6388
Сумська | Угроїди | 9147.0098 | 38.2967 | 10.638
Сумська | Хотінь | 9147.4397 | 38.2985 | 10.6385
Сумська | Юнаківка | 9147.2725 | 38.2978 | 10.6383
Головний інженер Сумського ЛВУМГ |  | Соловйов О.Б. |  |  | .05.2018
Підрозділу підприємства, якому підпорядкована лабораторія |  | прізвище |  | підпис | дата
Завідувач ВХАЛ |  | Журавльова В.В. |  |  | .05.2018
Лабораторія, де здійснювалось вимірювання газу |  | прізвище |  | підпис | дата
Начальник служби ГВ і М |  | Соловйов А.І. |  |  | .05.2018
Підрозділу, відповідального за облік газу за маршрутом |  | прізвище |  | підпис | дата