## паспорт
ПАТ "УКРТРАНСГАЗ" | [5 empty] | ПАСПОРТ ФІЗИКО-ХІМІЧНИХ ПОКАЗНИКІВ ПРИРОДНОГО ГАЗУ №222 | [18 empty] | Маршрут №222
УМГ "ЛЬВІВТРАНСГАЗ" | [5 empty] | переданого Тернопільським ЛВУМГ та прийнятого ПрАТ "Тернопільгаз", ПАТ "Тернопільміськгаз", ДП "Кременецьке УПРГ", АГНКС-2
Тернопільський п/м Тернопільське ЛВУМГ
Вимірювальна хіміко-аналітична лабораторія
по газопроводу "Київ-Захід України I, II (КЗУ-І, КЗУ-ІІ)"
Свідоцтво № РХ-0060/17 чинне до 19.12.2020 р. | [20 empty] | за період з 01.04.2018р. по 30.04.2018р.
Число місяця | Компонентний склад, % мол. | [11 empty] | Фізико-хімічні показники газу обчислені на основі компонентного складу, 101,325 кПа | [9 empty] | Температура точки роси вологи (Р = 3.92 МПа), °С | Температура точки роси вуглеводнів, °С | Масова концентрація сірководню, г/м3 | Масова концентрація меркаптанової сірки, г/м3 | Маса механічних домішок, г/м3
[13 empty] | Густина абсолютна, кг/м3,при 20 ºС, | Температура вимірювання/згоряння при 20/25°С
| метан, С1 | етан, С2 | пропан, С3 | ізо-бутан, і-С4 | н-бутан, н-С4 | нео-пентан, нео-С5 | ізо-пентан, і-С5 | н-пентан, н-С5 | гексани та вищі, С6+ | кисень, О2 | азот, N2 | діоксид вуглецю, CО2 |  | Теплота згоряння нижча |  |  | Теплота згоряння вища |  |  | Число Воббе вище
[14 empty] | ккал/м3 | МДж/м3 | кВт⋅год/м3 | ккал/м3 | МДж/м3 | кВт⋅год/м3 | ккал/м3 | МДж/м3 | кВт⋅год/м3
1 | [13 empty] | 8217.3977 | 34.4046 | 9.5568 | 9103.7548 | 38.1156 | 10.5877 | 11598.7391 | 48.5616 | 13.4893
2 | [13 empty] | 8217.3977 | 34.4046 | 9.5568 | 9103.7548 | 38.1156 | 10.5877 | 11598.7391 | 48.5616 | 13.4893
3 | 90.3649 | 4.6482 | 1.0338 | 0.1207 | 0.176 | 0.0066 | 0.0461 | 0.0469 | 0.0469 | 0.0081 | 1.5671 | 1.9347 | 0.747 | 8217.8753 | 34.4066 | 9.5574 | 9103.3726 | 38.114 | 10.5872 | 11559.4967 | 48.3973 | 13.4437 | -8.8 | -8.3
4 | [13 empty] | 8217.8753 | 34.4066 | 9.5574 | 9103.3726 | 38.114 | 10.5872 | 11559.4967 | 48.3973 | 13.4437
5 | [13 empty] | 8217.8753 | 34.4066 | 9.5574 | 9103.3726 | 38.114 | 10.5872 | 11559.4967 | 48.3973 | 13.4437
6 | [13 empty] | 8217.8753 | 34.4066 | 9.5574 | 9103.3726 | 38.114 | 10.5872 | 11559.4967 | 48.3973 | 13.4437
7 | [13 empty] | 8217.8753 | 34.4066 | 9.5574 | 9103.3726 | 38.114 | 10.5872 | 11559.4967 | 48.3973 | 13.4437
8 | [13 empty] | 8217.8753 | 34.4066 | 9.5574 | 9103.3726 | 38.114 | 10.5872 | 11559.4967 | 48.3973 | 13.4437
9 | [13 empty] | 8217.8753 | 34.4066 | 9.5574 | 9103.3726 | 38.114 | 10.5872 | 11559.4967 | 48.3973 | 13.4437
10 | 89.5903 | 5.0088 | 1.1161 | 0.1259 | 0.1911 | 0.0055 | 0.05 | 0.052 | 0.042 | 0.0082 | 1.6856 | 2.1245 | 0.7533 | 8230.2953 | 34.4586 | 9.5718 | 9115.6971 | 38.1656 | 10.6016 | 11526.7031 | 48.26 | 13.4056 | -9 | -8.8
11 | [13 empty] | 8230.2953 | 34.4586 | 9.5718 | 9115.6971 | 38.1656 | 10.6016 | 11526.7031 | 48.26 | 13.4056
12 | [13 empty] | 8230.2953 | 34.4586 | 9.5718 | 9115.6971 | 38.1656 | 10.6016 | 11526.7031 | 48.26 | 13.4056
13 | [13 empty] | 8230.2953 | 34.4586 | 9.5718 | 9115.6971 | 38.1656 | 10.6016 | 11526.7031 | 48.26 | 13.4056
14 | [13 empty] | 8230.2953 | 34.4586 | 9.5718 | 9115.6971 | 38.1656 | 10.6016 | 11526.7031 | 48.26 | 13.4056
15 | [13 empty] | 8230.2953 | 34.4586 | 9.5718 | 9115.6971 | 38.1656 | 10.6016 | 11526.7031 | 48.26 | 13.4056
16 | [13 empty] | 8230.2953 | 34.4586 | 9.5718 | 9115.6971 | 38.1656 | 10.6016 | 11526.7031 | 48.26 | 13.4056
17 | 89.5619 | 4.9682 | 1.1779 | 0.1396 | 0.2175 | 0.0049 | 0.0603 | 0.0641 | 0.0567 | 0.0075 | 1.7087 | 2.0327 | 0.7545 | 8258.2642 | 34.5757 | 9.6044 | 9145.8872 | 38.292 | 10.6367 | 11555.8662 | 48.3821 | 13.4395 | -8 | -8.5
18 | [13 empty] | 8258.2642 | 34.5757 | 9.6044 | 9145.8872 | 38.292 | 10.6367 | 11555.8662 | 48.3821 | 13.4395 |  |  | <0,0001 | <0,0002 | не вияв.
19 | [13 empty] | 8258.2642 | 34.5757 | 9.6044 | 9145.8872 | 38.292 | 10.6367 | 11555.8662 | 48.3821 | 13.4395
20 | [13 empty] | 8258.2642 | 34.5757 | 9.6044 | 9145.8872 | 38.292 | 10.6367 | 11555.8662 | 48.3821 | 13.4395
21 | [13 empty] | 8258.2642 | 34.5757 | 9.6044 | 9145.8872 | 38.292 | 10.6367 | 11555.8662 | 48.3821 | 13.4395
22 | [13 empty] | 8258.2642 | 34.5757 | 9.6044 | 9145.8872 | 38.292 | 10.6367 | 11555.8662 | 48.3821 | 13.4395
23 | [13 empty] | 8258.2642 | 34.5757 | 9.6044 | 9145.8872 | 38.292 | 10.6367 | 11555.8662 | 48.3821 | 13.4395
24 | 89.5869 | 5.0181 | 1.1369 | 0.1296 | 0.1994 | 0.0047 | 0.0546 | 0.058 | 0.0573 | 0.0083 | 1.7069 | 2.0393 | 0.7536 | 8247.8983 | 34.5323 | 9.5923 | 9134.757 | 38.2454 | 10.6237 | 11548.4859 | 48.3512 | 13.4309 | -7 | -6.5
25 | [13 empty] | 8247.8983 | 34.5323 | 9.5923 | 9134.757 | 38.2454 | 10.6237 | 11548.4859 | 48.3512 | 13.4309
26 | [13 empty] | 8247.8983 | 34.5323 | 9.5923 | 9134.757 | 38.2454 | 10.6237 | 11548.4859 | 48.3512 | 13.4309
27 | [13 empty] | 8247.8983 | 34.5323 | 9.5923 | 9134.757 | 38.2454 | 10.6237 | 11548.4859 | 48.3512 | 13.4309
28 | [13 empty] | 8247.8983 | 34.5323 | 9.5923 | 9134.757 | 38.2454 | 10.6237 | 11548.4859 | 48.3512 | 13.4309
29 | [13 empty] | 8247.8983 | 34.5323 | 9.5923 | 9134.757 | 38.2454 | 10.6237 | 11548.4859 | 48.3512 | 13.4309
30 | [13 empty] | 8247.8983 | 34.5323 | 9.5923 | 9134.757 | 38.2454 | 10.6237 | 11548.4859 | 48.3512 | 13.4309
31
Рівень одоризації відповідає вимогам чинних нормативних документів | [13 empty] | 8230.4148 | 34.4591 | 9.572 | 9116.5808 | 38.1693 | 10.6026
Середньозважене значення теплоти згоряння:
| Головний інженер Тернопільського ЛВУМГ | [8 empty] | Тарапата Я.І. | [10 empty] | .05.2018
|  | Підрозділу підприємства, якому підпорядкована лабораторія | [8 empty] | прізвище | [5 empty] | підпис |  |  |  | дата
| Хімік ІІ кат. | [8 empty] | Снігур О.Б. | [10 empty] | .05.2018
|  | Лабораторія, де здійснювалось вимірювання газу | [8 empty] | прізвище | [5 empty] | підпис |  |  |  | дата
| Начальник служби ГВ і М | [8 empty] | Лукавий Р.М. | [10 empty] | .05.2018
|  | Підрозділу, відповідального за облік газу за маршрутом | [8 empty] | прізвище | [5 empty] | підпис |  |  |  | дата

## додаток
Додаток до Паспорту фізико-хімічних показників природного газу. Маршрут №222
Область | ГРС, прямий споживач | Cередньозважене значення вищої теплоти згоряння
|  | ккал/м³ | МДж/м³ | кВт*год./м³
Маршрут №222 |  | 9116.5808 | 38.1693 | 10.6026
Тернопільська | АГНКС Тернопіль ІІ | 9126.4213 | 38.2105 | 10.614
Тернопільська | Августівка | 9116.1031 | 38.1673 | 10.602
Тернопільська | Бережани | 9114.885 | 38.1622 | 10.6006
Тернопільська | В.Ходачків | 9114.5029 | 38.1606 | 10.6002
Тернопільська | Денисів 1, лінія на с. Денисів | 9115.8165 | 38.1661 | 10.6017
Тернопільська | Денисів 2, лінія на с. Зарваниця | 9112.8548 | 38.1537 | 10.5983
Тернопільська | Жуків | 9116.7958 | 38.1702 | 10.6028
Тернопільська | Заруддя | 9113.4997 | 38.1564 | 10.599
Тернопільська | Збараж (Збаразький ЦЗ с.Луки) | 9113.0459 | 38.1545 | 10.5985
Тернопільська | Збараж (м.Збараж) | 9113.5236 | 38.1565 | 10.599
Тернопільська | Зборів | 9112.4965 | 38.1522 | 10.5978
Тернопільська | Козівка | 9113.8341 | 38.1578 | 10.5994
Тернопільська | Козлів | 9113.858 | 38.1579 | 10.5994
Тернопільська | Козова | 9118.8737 | 38.1789 | 10.6053
Тернопільська | Красівка (ПТФ) | 9115.9837 | 38.1668 | 10.6019
Тернопільська | Криве | 9115.2194 | 38.1636 | 10.601
Тернопільська | Озерна | 9114.3357 | 38.1599 | 10.6
Тернопільська | Острів (Терн.м`ясокомб.) | 9117.9183 | 38.1749 | 10.6041
Тернопільська | Острів (с.Острів) | 9116.3658 | 38.1684 | 10.6023
Тернопільська | Підволочиськ | 9115.6732 | 38.1655 | 10.6015
Тернопільська | Підгайці | 9111.2068 | 38.1468 | 10.5963
Тернопільська | Почаїв | 9112.8787 | 38.1538 | 10.5983
Тернопільська | Почаїв (Кременецькому ВРТП на Лідихів) | 9113.1892 | 38.1551 | 10.5986
Тернопільська | Саранчуки | 9114.1924 | 38.1593 | 10.5998
Тернопільська | Скалат | 9115.1 | 38.1631 | 10.6009
Тернопільська | Сороцьке | 9114.1207 | 38.159 | 10.5997
Тернопільська | Стриївка | 9117.7512 | 38.1742 | 10.6039
Тернопільська | Теребовля (Спиртз-д Кобиловолоки) | 9114.3595 | 38.16 | 10.6
Тернопільська | Теребовля (м.Теребовля) | 9115.6971 | 38.1656 | 10.6016
Тернопільська | Тернопіль (300) | 9118.0617 | 38.1755 | 10.6043
Головний інженер Тернопільського ЛВУМГ |  | Тарапата Я.І. |  |  | .05.2018
Підрозділу підприємства, якому підпорядкована лабораторія |  | прізвище |  | підпис | дата
Хімік ІІ кат. |  | Снігур О.Б. |  |  | .05.2018
Лабораторія, де здійснювалось вимірювання газу |  | прізвище |  | підпис | дата
Начальник служби ГВ і М |  | Лукавий Р.М. |  |  | .05.2018
Підрозділу, відповідального за облік газу за маршрутом |  | прізвище |  | підпис | дата