## паспорт
ПАТ "УКРТРАНСГАЗ" | [5 empty] | ПАСПОРТ ФІЗИКО-ХІМІЧНИХ ПОКАЗНИКІВ ПРИРОДНОГО ГАЗУ №803 | [18 empty] | Маршрут №803
УМГ "ЧЕРКАСИТРАНСГАЗ" | [5 empty] | переданого Барським ЛВУМГ та прийнятого ПАТ "Тернопільгаз", ПАТ "Хмельницькгаз"
Гусятинський п/м Барське ЛВУМГ
Вимірювальна хіміко-аналітична лабораторія
по газопроводу "Уренгой-Помари-Ужгород" (УПУ)
Свідоцтво № РХ-1274/13 від 07.06.13р. чинне до 06.06.18 р. | [20 empty] | за період з 01.04.2018р. по 30.04.2018р.
Число місяця | Компонентний склад, % мол. | [11 empty] | Фізико-хімічні показники газу обчислені на основі компонентного складу, 101,325 кПа | [9 empty] | Температура точки роси вологи (Р = 3.92 МПа), °С | Температура точки роси вуглеводнів, °С | Масова концентрація сірководню, г/м3 | Масова концентрація меркаптанової сірки, г/м3 | Маса механічних домішок, г/м3
[13 empty] | Густина абсолютна, кг/м3,при 20 ºС, | Температура вимірювання/згоряння при 20/25°С
| метан, С1 | етан, С2 | пропан, С3 | ізо-бутан, і-С4 | н-бутан, н-С4 | нео-пентан, нео-С5 | ізо-пентан, і-С5 | н-пентан, н-С5 | гексани та вищі, С6+ | кисень, О2 | азот, N2 | діоксид вуглецю, CО2 |  | Теплота згоряння нижча |  |  | Теплота згоряння вища |  |  | Число Воббе вище
[14 empty] | ккал/м3 | МДж/м3 | кВт⋅год/м3 | ккал/м3 | МДж/м3 | кВт⋅год/м3 | ккал/м3 | МДж/м3 | кВт⋅год/м3
1 | [13 empty] | 8168.5298 | 34.2 | 9.5 | 9059.425 | 37.93 | 10.5361 | 11906.4681 | 49.85 | 13.8472
2 | 96.3017 | 1.9995 | 0.6261 | 0.0961 | 0.0929 | 0.0013 | 0.017 | 0.0119 | 0.0088 | 0.005 | 0.696 | 0.1437 | 0.6967 | 8166.1413 | 34.19 | 9.4972 | 9054.6481 | 37.91 | 10.5306 | 11906.4681 | 49.85 | 13.8472 | -21.8
3 | 96.2363 | 2.0301 | 0.6396 | 0.1 | 0.0975 | 0.0013 | 0.0183 | 0.0131 | 0.0103 | 0.0052 | 0.7001 | 0.1482 | 0.6974 | 8170.9182 | 34.21 | 9.5028 | 9061.8134 | 37.94 | 10.5389 | 11908.8566 | 49.86 | 13.85 | -20.3
4 | 96.3478 | 1.9729 | 0.6209 | 0.0972 | 0.094 | 0.0013 | 0.0173 | 0.0121 | 0.0086 | 0.0044 | 0.6766 | 0.1469 | 0.6965 | 8163.7529 | 34.18 | 9.4944 | 9054.6481 | 37.91 | 10.5306 | 11906.4681 | 49.85 | 13.8472 | -20.1
5 | 96.3488 | 1.975 | 0.619 | 0.097 | 0.0939 | 0.0013 | 0.0173 | 0.012 | 0.0086 | 0.0044 | 0.6749 | 0.1478 | 0.6965 | 8163.7529 | 34.18 | 9.4944 | 9054.6481 | 37.91 | 10.5306 | 11906.4681 | 49.85 | 13.8472 | -20.3
6 | 96.2764 | 2.0171 | 0.6294 | 0.0982 | 0.0948 | 0.0013 | 0.0175 | 0.0122 | 0.0089 | 0.0059 | 0.686 | 0.1523 | 0.697 | 8168.5298 | 34.2 | 9.5 | 9057.0365 | 37.92 | 10.5333 | 11906.4681 | 49.85 | 13.8472 | -20.3
7 | [13 empty] | 8168.5298 | 34.2 | 9.5 | 9057.0365 | 37.92 | 10.5333 | 11906.4681 | 49.85 | 13.8472
8 | [13 empty] | 8168.5298 | 34.2 | 9.5 | 9057.0365 | 37.92 | 10.5333 | 11906.4681 | 49.85 | 13.8472
9 | [13 empty] | 8168.5298 | 34.2 | 9.5 | 9057.0365 | 37.92 | 10.5333 | 11906.4681 | 49.85 | 13.8472
10 | 96.2539 | 2.0388 | 0.6428 | 0.1 | 0.0968 | 0.0013 | 0.0177 | 0.0123 | 0.0086 | 0.0043 | 0.6675 | 0.156 | 0.6973 | 8173.3067 | 34.22 | 9.5056 | 9064.2019 | 37.95 | 10.5417 | 11911.245 | 49.87 | 13.8528 | -20.6
11 | 96.2176 | 2.0483 | 0.647 | 0.1014 | 0.0979 | 0.0013 | 0.018 | 0.0125 | 0.0092 | 0.005 | 0.6869 | 0.1549 | 0.6976 | 8173.3067 | 34.22 | 9.5056 | 9064.2019 | 37.95 | 10.5417 | 11908.8566 | 49.86 | 13.85 | -20.3
12 | 96.2062 | 2.0495 | 0.6489 | 0.102 | 0.0994 | 0.0014 | 0.0184 | 0.0129 | 0.0096 | 0.0054 | 0.6908 | 0.1555 | 0.6977 | 8173.3067 | 34.22 | 9.5056 | 9064.2019 | 37.95 | 10.5417 | 11908.8566 | 49.86 | 13.85 | -20.8
13 | 96.1824 | 2.0715 | 0.6514 | 0.101 | 0.0976 | 0.0013 | 0.0179 | 0.0124 | 0.0091 | 0.0051 | 0.6912 | 0.1591 | 0.6978 | 8173.3067 | 34.22 | 9.5056 | 9064.2019 | 37.95 | 10.5417 | 11908.8566 | 49.86 | 13.85 | -19.9
14 | [13 empty] | 8173.3067 | 34.22 | 9.5056 | 9064.2019 | 37.95 | 10.5417 | 11908.8566 | 49.86 | 13.85
15 | [13 empty] | 8173.3067 | 34.22 | 9.5056 | 9064.2019 | 37.95 | 10.5417 | 11908.8566 | 49.86 | 13.85
16 | 96.1751 | 2.0817 | 0.6542 | 0.1012 | 0.098 | 0.0013 | 0.0178 | 0.0125 | 0.0091 | 0.0055 | 0.6857 | 0.1579 | 0.6979 | 8175.6952 | 34.23 | 9.5083 | 9066.5904 | 37.96 | 10.5444 | 11911.245 | 49.87 | 13.8528 | -20.1
17 | 96.1535 | 2.0989 | 0.6573 | 0.1015 | 0.0981 | 0.0013 | 0.0179 | 0.0125 | 0.0091 | 0.0052 | 0.6844 | 0.1603 | 0.6981 | 8178.0836 | 34.24 | 9.5111 | 9068.9788 | 37.97 | 10.5472 | 11911.245 | 49.87 | 13.8528 | -20.4
18 | 96.1351 | 2.0977 | 0.6605 | 0.1028 | 0.1 | 0.0013 | 0.0183 | 0.013 | 0.0094 | 0.0062 | 0.6956 | 0.1601 | 0.6982 | 8178.0836 | 34.24 | 9.5111 | 9068.9788 | 37.97 | 10.5472 | 11911.245 | 49.87 | 13.8528 | -20.1
19 | 96.1443 | 2.0992 | 0.6598 | 0.1025 | 0.0995 | 0.0013 | 0.0182 | 0.0129 | 0.0095 | 0.0048 | 0.6866 | 0.1614 | 0.6982 | 8178.0836 | 34.24 | 9.5111 | 9068.9788 | 37.97 | 10.5472 | 11911.245 | 49.87 | 13.8528 | -19.8
20 | 96.1693 | 2.0846 | 0.651 | 0.1011 | 0.0976 | 0.0013 | 0.0178 | 0.0123 | 0.0092 | 0.0061 | 0.69 | 0.1597 | 0.6979 | 8175.6952 | 34.23 | 9.5083 | 9066.5904 | 37.96 | 10.5444 | 11908.8566 | 49.86 | 13.85 | -20.6
21 | [13 empty] | 8175.6952 | 34.23 | 9.5083 | 9066.5904 | 37.96 | 10.5444 | 11908.8566 | 49.86 | 13.85
22 | [13 empty] | 8175.6952 | 34.23 | 9.5083 | 9066.5904 | 37.96 | 10.5444 | 11908.8566 | 49.86 | 13.85
23 | 96.1202 | 2.1313 | 0.6642 | 0.102 | 0.0981 | 0.0013 | 0.0176 | 0.0123 | 0.009 | 0.0048 | 0.6752 | 0.164 | 0.6983 | 8354.8296 | 34.98 | 9.7167 | 9071.3673 | 37.98 | 10.55 | 11913.6335 | 49.88 | 13.8556 | -19.8
24 | 96.2392 | 2.0517 | 0.638 | 0.0973 | 0.0941 | 0.0012 | 0.017 | 0.0117 | 0.0087 | 0.0049 | 0.6776 | 0.1586 | 0.6973 | 8170.9182 | 34.21 | 9.5028 | 9061.8134 | 37.94 | 10.5389 | 11908.8566 | 49.86 | 13.85 | -19.6 |  | 0 | 0 | 0
25 | 96.2088 | 2.0709 | 0.644 | 0.0984 | 0.0947 | 0.0013 | 0.0171 | 0.0119 | 0.0088 | 0.00489 | 0.6803 | 0.1589 | 0.6975 | 8173.3067 | 34.22 | 9.5056 | 9064.2019 | 37.95 | 10.5417 | 11908.8566 | 49.86 | 13.85 | -20
26 | 96.2561 | 2.0406 | 0.634 | 0.0975 | 0.0944 | 0.0013 | 0.0171 | 0.012 | 0.0086 | 0.0048 | 0.6806 | 0.153 | 0.6972 | 8170.9182 | 34.21 | 9.5028 | 9059.425 | 37.93 | 10.5361 | 11908.8566 | 49.86 | 13.85 | -19.5
27 | 96.2763 | 2.0238 | 0.6281 | 0.0968 | 0.0933 | 0.0013 | 0.017 | 0.0116 | 0.0086 | 0.0048 | 0.687 | 0.1514 | 0.697 | 8166.1413 | 34.19 | 9.4972 | 9057.0365 | 37.92 | 10.5333 | 11906.4681 | 49.85 | 13.8472 | -20
28 | [13 empty] | 8166.1413 | 34.19 | 9.4972 | 9057.0365 | 37.92 | 10.5333 | 11906.4681 | 49.85 | 13.8472
29 | [13 empty] | 8166.1413 | 34.19 | 9.4972 | 9057.0365 | 37.92 | 10.5333 | 11906.4681 | 49.85 | 13.8472
30 | [13 empty] | 8166.1413 | 34.19 | 9.4972 | 9057.0365 | 37.92 | 10.5333 | 11906.4681 | 49.85 | 13.8472
31
Рівень одоризації відповідає вимогам чинних нормативних документів | [13 empty] | 8172.614 | 34.2171 | 9.5048 | 9059.9266 | 37.9321 | 10.5367
Середньозважене значення теплоти згоряння:
| Начальник Гусятинської ГКС | [8 empty] | Ільницький Р.О. | [10 empty] | 2018-05-02
|  | Підрозділу підприємства, якому підпорядкована лабораторія | [8 empty] | прізвище | [5 empty] | підпис |  |  |  | дата
| Начальник ВХАЛ Гусятинського п/м | [8 empty] | Тарапата О.І. | [10 empty] | 2018-05-02
|  | Лабораторія, де здійснювалось вимірювання газу | [8 empty] | прізвище | [5 empty] | підпис |  |  |  | дата
| Начальник дільниці АВ і ТМ | [8 empty] | Шмата С.П. | [10 empty] | 2018-05-02
|  | Підрозділу, відповідального за облік газу за маршрутом | [8 empty] | прізвище | [5 empty] | підпис |  |  |  | дата

## додаток
Додаток до Паспорту фізико-хімічних показників природного газу. Маршрут №803
Область | ГРС, прямий споживач | Cередньозважене значення вищої теплоти згоряння
|  | ккал/м³ | МДж/м³ | кВт*год./м³
Маршрут №803 |  | 9059.9266 | 37.9321 | 10.5367
Тернопільська | Маяк (Котівка) УПУ | 9060.1176 | 37.9329 | 10.5369
Тернопільська | Товсте УПУ | 9059.7833 | 37.9315 | 10.5365
Тернопільська | Хоростків УПУ | 9059.9504 | 37.9322 | 10.5367
Хмельницька | Боднарівка УПУ | 9059.5205 | 37.9304 | 10.5362
Хмельницька | Зіньків УПУ | 9059.7116 | 37.9312 | 10.5364
Начальник Гусятинської ГКС |  | Ільницький Р.О.
Підрозділу підприємства, якому підпорядкована лабораторія |  | прізвище |  | підпис
Начальник ВХАЛ Гусятинського п/м |  | Тарапата О.І.
Лабораторія, де здійснювалось вимірювання газу |  | прізвище |  | підпис
Начальник дільниці АВ і ТМ |  | Шмата С.П.
Підрозділу, відповідального за облік газу за маршрутом |  | прізвище |  | підпис