## паспорт
ПАТ "УКРТРАНСГАЗ" | [5 empty] | ПАСПОРТ ФІЗИКО-ХІМІЧНИХ ПОКАЗНИКІВ ПРИРОДНОГО ГАЗУ №133 | [18 empty] | Маршрут №133
УМГ "КИЇВТРАНСГАЗ" | [5 empty] | переданого Диканським ЛВУМГ та прийнятого ПАТ "Харківгаз"
Решетилівський п/м Диканське ЛВУМГ
Вимірювальна хіміко-аналітична лабораторія
Газопровід - підвід УКПГ Кегичівка по газопроводу "ШЕБЕЛИНКА-ДИКАНЬКА-КИЇВ"
Свідоцтво № 123/15 чинне до 31.12.2018 р. | [20 empty] | за період з 01.04.2018р. по 30.04.2018р.
Число місяця | Компонентний склад, % мол. | [11 empty] | Фізико-хімічні показники газу обчислені на основі компонентного складу, 101,325 кПа | [9 empty] | Температура точки роси вологи (Р = 3.92 МПа), °С | Температура точки роси вуглеводнів, °С | Масова концентрація сірководню, г/м3 | Масова концентрація меркаптанової сірки, г/м3 | Маса механічних домішок, г/м3
[13 empty] | Густина абсолютна, кг/м3,при 20 ºС, | Температура вимірювання/згоряння при 20/25°С
| метан, С1 | етан, С2 | пропан, С3 | ізо-бутан, і-С4 | н-бутан, н-С4 | нео-пентан, нео-С5 | ізо-пентан, і-С5 | н-пентан, н-С5 | гексани та вищі, С6+ | кисень, О2 | азот, N2 | діоксид вуглецю, CО2 |  | Теплота згоряння нижча |  |  | Теплота згоряння вища |  |  | Число Воббе вище
[14 empty] | ккал/м3 | МДж/м3 | кВт⋅год/м3 | ккал/м3 | МДж/м3 | кВт⋅год/м3 | ккал/м3 | МДж/м3 | кВт⋅год/м3
1 | [13 empty] | 8359.6065 | 35 | 9.7222 | 9260.0555 | 38.77 | 10.7694 | 11944.6835 | 50.01 | 13.8917
2 | [13 empty] | 8359.6065 | 35 | 9.7222 | 9260.0555 | 38.77 | 10.7694 | 11944.6835 | 50.01 | 13.8917
3 | [13 empty] | 8359.6065 | 35 | 9.7222 | 9260.0555 | 38.77 | 10.7694 | 11944.6835 | 50.01 | 13.8917 | 20.5 | 2.9
4 | [13 empty] | 8359.6065 | 35 | 9.7222 | 9260.0555 | 38.77 | 10.7694 | 11944.6835 | 50.01 | 13.8917
5 | 93.2614 | 3.7559 | 0.8497 | 0.1189 | 0.1672 | 0.0042 | 0.0552 | 0.0444 | 0.233 | 0.0048 | 1.2412 | 0.264 | 0.7238 | 8354.8296 | 34.98 | 9.7167 | 9257.6671 | 38.76 | 10.7667 | 11939.9065 | 49.99 | 13.8861
6 | [13 empty] | 8354.8296 | 34.98 | 9.7167 | 9257.6671 | 38.76 | 10.7667 | 11939.9065 | 49.99 | 13.8861
7 | [13 empty] | 8354.8296 | 34.98 | 9.7167 | 9257.6671 | 38.76 | 10.7667 | 11939.9065 | 49.99 | 13.8861
8 | [13 empty] | 8354.8296 | 34.98 | 9.7167 | 9257.6671 | 38.76 | 10.7667 | 11939.9065 | 49.99 | 13.8861
9 | [13 empty] | 8354.8296 | 34.98 | 9.7167 | 9257.6671 | 38.76 | 10.7667 | 11939.9065 | 49.99 | 13.8861
10 | [13 empty] | 8354.8296 | 34.98 | 9.7167 | 9257.6671 | 38.76 | 10.7667 | 11939.9065 | 49.99 | 13.8861 | 21.9 | 6.8 |  |  | відсут.
11 | [13 empty] | 8354.8296 | 34.98 | 9.7167 | 9257.6671 | 38.76 | 10.7667 | 11939.9065 | 49.99 | 13.8861
12 | 93.258 | 3.775 | 0.8556 | 0.1193 | 0.167 | 0.0045 | 0.0544 | 0.0435 | 0.2029 | 0.0047 | 1.2569 | 0.258 | 0.7231 | 8347.6642 | 34.95 | 9.7083 | 9248.1132 | 38.72 | 10.7556 | 11935.1296 | 49.97 | 13.8806 |  |  | менше 0,006 | менше 0,02
13 | [13 empty] | 8347.6642 | 34.95 | 9.7083 | 9248.1132 | 38.72 | 10.7556 | 11935.1296 | 49.97 | 13.8806
14 | [13 empty] | 8347.6642 | 34.95 | 9.7083 | 9248.1132 | 38.72 | 10.7556 | 11935.1296 | 49.97 | 13.8806
15 | [13 empty] | 8347.6642 | 34.95 | 9.7083 | 9248.1132 | 38.72 | 10.7556 | 11935.1296 | 49.97 | 13.8806
16 | [13 empty] | 8347.6642 | 34.95 | 9.7083 | 9248.1132 | 38.72 | 10.7556 | 11935.1296 | 49.97 | 13.8806
17 | [13 empty] | 8347.6642 | 34.95 | 9.7083 | 9248.1132 | 38.72 | 10.7556 | 11935.1296 | 49.97 | 13.8806 | 18.6 | 1.7
18 | [13 empty] | 8347.6642 | 34.95 | 9.7083 | 9248.1132 | 38.72 | 10.7556 | 11935.1296 | 49.97 | 13.8806
19 | 93.3549 | 3.7209 | 0.8459 | 0.1185 | 0.1659 | 0.0051 | 0.0545 | 0.0434 | 0.1867 | 0.0047 | 1.2444 | 0.2551 | 0.7221 | 8338.1104 | 34.91 | 9.6972 | 9238.5594 | 38.68 | 10.7444 | 11932.7412 | 49.96 | 13.8778
20 | [13 empty] | 8338.1104 | 34.91 | 9.6972 | 9238.5594 | 38.68 | 10.7444 | 11932.7412 | 49.96 | 13.8778
21 | [13 empty] | 8338.1104 | 34.91 | 9.6972 | 9238.5594 | 38.68 | 10.7444 | 11932.7412 | 49.96 | 13.8778
22 | [13 empty] | 8338.1104 | 34.91 | 9.6972 | 9238.5594 | 38.68 | 10.7444 | 11932.7412 | 49.96 | 13.8778
23 | [13 empty] | 8338.1104 | 34.91 | 9.6972 | 9238.5594 | 38.68 | 10.7444 | 11932.7412 | 49.96 | 13.8778
24 | [13 empty] | 8338.1104 | 34.91 | 9.6972 | 9238.5594 | 38.68 | 10.7444 | 11932.7412 | 49.96 | 13.8778 | 23.9 | 5.1
25 | [13 empty] | 8338.1104 | 34.91 | 9.6972 | 9238.5594 | 38.68 | 10.7444 | 11932.7412 | 49.96 | 13.8778
26 | 93.3183 | 3.7668 | 0.8265 | 0.1116 | 0.1582 | 0.004 | 0.0496 | 0.0403 | 0.1821 | 0.0054 | 1.2476 | 0.2894 | 0.7219 | 8328.5565 | 34.87 | 9.6861 | 9229.0056 | 38.64 | 10.7333 | 11920.7989 | 49.91 | 13.8639
27 | [13 empty] | 8328.5565 | 34.87 | 9.6861 | 9229.0056 | 38.64 | 10.7333 | 11920.7989 | 49.91 | 13.8639
28 | [13 empty] | 8328.5565 | 34.87 | 9.6861 | 9229.0056 | 38.64 | 10.7333 | 11920.7989 | 49.91 | 13.8639
29 | [13 empty] | 8328.5565 | 34.87 | 9.6861 | 9229.0056 | 38.64 | 10.7333 | 11920.7989 | 49.91 | 13.8639
30 | [13 empty] | 8328.5565 | 34.87 | 9.6861 | 9229.0056 | 38.64 | 10.7333 | 11920.7989 | 49.91 | 13.8639
31
Рівень одоризації відповідає вимогам чинних нормативних документів | [13 empty] | 8350.0527 | 34.96 | 9.7111 | 9251.1466 | 38.7327 | 10.7591
Середньозважене значення теплоти згоряння:
| Головний інженер | [8 empty] | Кішінець О.Д. | [10 empty] | 2018-05-02
|  | Підрозділу підприємства, якому підпорядкована лабораторія | [8 empty] | прізвище | [5 empty] | підпис |  |  |  | дата
| Завідувач ВХАЛ | [8 empty] | Славінська А.В. | [10 empty] | 2018-05-02
|  | Лабораторія, де здійснювалось вимірювання газу | [8 empty] | прізвище | [5 empty] | підпис |  |  |  | дата
| Начальник ЛВДС | [8 empty] | Розраєнко М.В. | [10 empty] | 2018-05-02
|  | Підрозділу, відповідального за облік газу за маршрутом | [8 empty] | прізвище | [5 empty] | підпис |  |  |  | дата

## додаток
Додаток до Паспорту фізико-хімічних показників природного газу. Маршрут №133
Область | ГРС, прямий споживач | Cередньозважене значення вищої теплоти згоряння
|  | ккал/м³ | МДж/м³ | кВт*год./м³
Маршрут №133 |  | 9251.1466 | 38.7327 | 10.7591
Харківська | ГРС Медведівка | 9251.1466 | 38.7327 | 10.7591
Головний інженер |  | Кішінець О.Д. |  |  | 2018-05-02
Підрозділу підприємства, якому підпорядкована лабораторія |  | прізвище |  | підпис | дата
Завідувач ВХАЛ |  | Славінська А.В. |  |  | 2018-05-02
Лабораторія, де здійснювалось вимірювання газу |  | прізвище |  | підпис | дата
Начальник ЛВДС |  | Розраєнко М.В. |  |  | 2018-05-02
Підрозділу, відповідального за облік газу за маршрутом |  | прізвище |  | підпис | дата