## паспорт
ПАТ "УКРТРАНСГАЗ" | [5 empty] | ПАСПОРТ ФІЗИКО-ХІМІЧНИХ ПОКАЗНИКІВ ПРИРОДНОГО ГАЗУ №134 | [18 empty] | Маршрут №134
УМГ "КИЇВТРАНСГАЗ" | [5 empty] | переданого Диканським ЛВУМГ та прийнятого ПАТ "Харківгаз"
Решетилівський п/м Диканське ЛВУМГ
Вимірювальна хіміко-аналітична лабораторія
Газопровід - підвід УКПГ Кегичівка по газопроводу "ШЕБЕЛИНКА-ДИКАНЬКА-КИЇВ"
Свідоцтво № 123/15 чинне до 31.12.2018 р. | [20 empty] | за період з 01.04.2018р. по 30.04.2018р.
Число місяця | Компонентний склад, % мол. | [11 empty] | Фізико-хімічні показники газу обчислені на основі компонентного складу, 101,325 кПа | [9 empty] | Температура точки роси вологи (Р = 3.92 МПа), °С | Температура точки роси вуглеводнів, °С | Масова концентрація сірководню, г/м3 | Масова концентрація меркаптанової сірки, г/м3 | Маса механічних домішок, г/м3
[13 empty] | Густина абсолютна, кг/м3,при 20 ºС, | Температура вимірювання/згоряння при 20/25°С
| метан, С1 | етан, С2 | пропан, С3 | ізо-бутан, і-С4 | н-бутан, н-С4 | нео-пентан, нео-С5 | ізо-пентан, і-С5 | н-пентан, н-С5 | гексани та вищі, С6+ | кисень, О2 | азот, N2 | діоксид вуглецю, CО2 |  | Теплота згоряння нижча |  |  | Теплота згоряння вища |  |  | Число Воббе вище
[14 empty] | ккал/м3 | МДж/м3 | кВт⋅год/м3 | ккал/м3 | МДж/м3 | кВт⋅год/м3 | ккал/м3 | МДж/м3 | кВт⋅год/м3
1 | [13 empty] | 8369.1603 | 35.04 | 9.7333 | 9269.6094 | 38.81 | 10.7806 | 11937.5181 | 49.98 | 13.8833
2 | [13 empty] | 8369.1603 | 35.04 | 9.7333 | 9269.6094 | 38.81 | 10.7806 | 11937.5181 | 49.98 | 13.8833
3 | [13 empty] | 8369.1603 | 35.04 | 9.7333 | 9269.6094 | 38.81 | 10.7806 | 11937.5181 | 49.98 | 13.8833
4 | [13 empty] | 8369.1603 | 35.04 | 9.7333 | 9269.6094 | 38.81 | 10.7806 | 11937.5181 | 49.98 | 13.8833 | 17.7 | 1.2
5 | 92.8602 | 3.9665 | 0.9312 | 0.1355 | 0.1906 | 0.0047 | 0.0637 | 0.0523 | 0.1942 | 0.0048 | 1.3066 | 0.2896 | 0.7266 | 8371.5488 | 35.05 | 9.7361 | 9271.9978 | 38.82 | 10.7833 | 11939.9065 | 49.99 | 13.8861
6 | [13 empty] | 8371.5488 | 35.05 | 9.7361 | 9271.9978 | 38.82 | 10.7833 | 11939.9065 | 49.99 | 13.8861
7 | [13 empty] | 8371.5488 | 35.05 | 9.7361 | 9271.9978 | 38.82 | 10.7833 | 11939.9065 | 49.99 | 13.8861
8 | [13 empty] | 8371.5488 | 35.05 | 9.7361 | 9271.9978 | 38.82 | 10.7833 | 11939.9065 | 49.99 | 13.8861
9 | [13 empty] | 8371.5488 | 35.05 | 9.7361 | 9271.9978 | 38.82 | 10.7833 | 11939.9065 | 49.99 | 13.8861
10 | [13 empty] | 8371.5488 | 35.05 | 9.7361 | 9271.9978 | 38.82 | 10.7833 | 11939.9065 | 49.99 | 13.8861
11 | [13 empty] | 8371.5488 | 35.05 | 9.7361 | 9271.9978 | 38.82 | 10.7833 | 11939.9065 | 49.99 | 13.8861 | 25.5 | 7.2 |  |  | відсут.
12 | 92.8853 | 3.9511 | 0.9309 | 0.1349 | 0.1898 | 0.0046 | 0.0636 | 0.0522 | 0.1961 | 0.0047 | 1.2981 | 0.2887 | 0.7265 | 8371.5488 | 35.05 | 9.7361 | 9271.9978 | 38.82 | 10.7833 | 11939.9065 | 49.99 | 13.8861 |  |  | менше 0,006 | менше 0,02
13 | [13 empty] | 8371.5488 | 35.05 | 9.7361 | 9271.9978 | 38.82 | 10.7833 | 11939.9065 | 49.99 | 13.8861
14 | [13 empty] | 8371.5488 | 35.05 | 9.7361 | 9271.9978 | 38.82 | 10.7833 | 11939.9065 | 49.99 | 13.8861
15 | [13 empty] | 8371.5488 | 35.05 | 9.7361 | 9271.9978 | 38.82 | 10.7833 | 11939.9065 | 49.99 | 13.8861
16 | [13 empty] | 8371.5488 | 35.05 | 9.7361 | 9271.9978 | 38.82 | 10.7833 | 11939.9065 | 49.99 | 13.8861
17 | [13 empty] | 8371.5488 | 35.05 | 9.7361 | 9271.9978 | 38.82 | 10.7833 | 11939.9065 | 49.99 | 13.8861
18 | [13 empty] | 8371.5488 | 35.05 | 9.7361 | 9271.9978 | 38.82 | 10.7833 | 11939.9065 | 49.99 | 13.8861 | 19.5 | 1.1
19 | 92.9273 | 3.9161 | 0.9184 | 0.1333 | 0.1872 | 0.0041 | 0.0625 | 0.0512 | 0.2084 | 0.0046 | 1.3062 | 0.2808 | 0.7263 | 8369.1603 | 35.04 | 9.7333 | 9271.9978 | 38.82 | 10.7833 | 11939.9065 | 49.99 | 13.8861
20 | [13 empty] | 8369.1603 | 35.04 | 9.7333 | 9271.9978 | 38.82 | 10.7833 | 11939.9065 | 49.99 | 13.8861
21 | [13 empty] | 8369.1603 | 35.04 | 9.7333 | 9271.9978 | 38.82 | 10.7833 | 11939.9065 | 49.99 | 13.8861
22 | [13 empty] | 8369.1603 | 35.04 | 9.7333 | 9271.9978 | 38.82 | 10.7833 | 11939.9065 | 49.99 | 13.8861
23 | [13 empty] | 8369.1603 | 35.04 | 9.7333 | 9271.9978 | 38.82 | 10.7833 | 11939.9065 | 49.99 | 13.8861
24 | [13 empty] | 8369.1603 | 35.04 | 9.7333 | 9271.9978 | 38.82 | 10.7833 | 11939.9065 | 49.99 | 13.8861
25 | [13 empty] | 8369.1603 | 35.04 | 9.7333 | 9271.9978 | 38.82 | 10.7833 | 11939.9065 | 49.99 | 13.8861 | 26.5 | 4.6
26 | 92.653 | 4.0116 | 0.9552 | 0.1383 | 0.1963 | 0.0046 | 0.063 | 0.0528 | 0.2212 | 0.005 | 1.3882 | 0.3108 | 0.7287 | 8378.7142 | 35.08 | 9.7444 | 9281.5517 | 38.86 | 10.7944 | 11930.3527 | 49.95 | 13.875
27 | [13 empty] | 8378.7142 | 35.08 | 9.7444 | 9281.5517 | 38.86 | 10.7944 | 11930.3527 | 49.95 | 13.875
28 | [13 empty] | 8378.7142 | 35.08 | 9.7444 | 9281.5517 | 38.86 | 10.7944 | 11930.3527 | 49.95 | 13.875
29 | [13 empty] | 8378.7142 | 35.08 | 9.7444 | 9281.5517 | 38.86 | 10.7944 | 11930.3527 | 49.95 | 13.875
30 | [13 empty] | 8378.7142 | 35.08 | 9.7444 | 9281.5517 | 38.86 | 10.7944 | 11930.3527 | 49.95 | 13.875
31
Рівень одоризації відповідає вимогам чинних нормативних документів | [13 empty] | 8370.9039 | 35.0473 | 9.7354 | 9271.9501 | 38.8198 | 10.7833
Середньозважене значення теплоти згоряння:
| Головний інженер | [8 empty] | Кішінець О.Д. | [10 empty] | 2018-05-02
|  | Підрозділу підприємства, якому підпорядкована лабораторія | [8 empty] | прізвище | [5 empty] | підпис |  |  |  | дата
| Завідувач ВХАЛ | [8 empty] | Славінська А.В. | [10 empty] | 2018-05-02
|  | Лабораторія, де здійснювалось вимірювання газу | [8 empty] | прізвище | [5 empty] | підпис |  |  |  | дата
| Начальник ЛВДС | [8 empty] | Розраєнко М.В. | [10 empty] | 2018-05-02
|  | Підрозділу, відповідального за облік газу за маршрутом | [8 empty] | прізвище | [5 empty] | підпис |  |  |  | дата

## додаток
Додаток до Паспорту фізико-хімічних показників природного газу. Маршрут №134
Область | ГРС, прямий споживач | Cередньозважене значення вищої теплоти згоряння
|  | ккал/м³ | МДж/м³ | кВт*год./м³
Маршрут №134 |  | 9271.9501 | 38.8198 | 10.7833
Харківська | ГРС Старовірівка | 9271.9501 | 38.8198 | 10.7833
Головний інженер |  | Кішінець О.Д. |  |  | 2018-05-02
Підрозділу підприємства, якому підпорядкована лабораторія |  | прізвище |  | підпис | дата
Завідувач ВХАЛ |  | Славінська А.В. |  |  | 2018-05-02
Лабораторія, де здійснювалось вимірювання газу |  | прізвище |  | підпис | дата
Начальник ЛВДС |  | Розраєнко М.В. |  |  | 2018-05-02
Підрозділу, відповідального за облік газу за маршрутом |  | прізвище |  | підпис | дата