## паспорт
ПАТ "УКРТРАНСГАЗ" | [5 empty] | ПАСПОРТ ФІЗИКО-ХІМІЧНИХ ПОКАЗНИКІВ ПРИРОДНОГО ГАЗУ №136 | [18 empty] | Маршрут №136
УМГ "КИЇВТРАНСГАЗ" | [5 empty] | переданого Диканським ЛВУМГ та прийнятого ПАТ "Харківгаз"
Решетилівський п/м Диканське ЛВУМГ
Вимірювальна хіміко-аналітична лабораторія
по газопроводу "Шебелинка-Полтава-Київ" (ШПК)
Свідоцтво № 123/15 чинне до 31.12.2018 р. | [20 empty] | за період з 01.04.2018р. по 30.04.2018р.
Число місяця | Компонентний склад, % мол. | [11 empty] | Фізико-хімічні показники газу обчислені на основі компонентного складу, 101,325 кПа | [9 empty] | Температура точки роси вологи (Р = 3.92 МПа), °С | Температура точки роси вуглеводнів, °С | Масова концентрація сірководню, г/м3 | Масова концентрація меркаптанової сірки, г/м3 | Маса механічних домішок, г/м3
[13 empty] | Густина абсолютна, кг/м3,при 20 ºС, | Температура вимірювання/згоряння при 20/25°С
| метан, С1 | етан, С2 | пропан, С3 | ізо-бутан, і-С4 | н-бутан, н-С4 | нео-пентан, нео-С5 | ізо-пентан, і-С5 | н-пентан, н-С5 | гексани та вищі, С6+ | кисень, О2 | азот, N2 | діоксид вуглецю, CО2 |  | Теплота згоряння нижча |  |  | Теплота згоряння вища |  |  | Число Воббе вище
[14 empty] | ккал/м3 | МДж/м3 | кВт⋅год/м3 | ккал/м3 | МДж/м3 | кВт⋅год/м3 | ккал/м3 | МДж/м3 | кВт⋅год/м3
1 | [13 empty] | 8190.0259 | 34.29 | 9.525 | 9080.9211 | 38.02 | 10.5611 | 11918.4104 | 49.9 | 13.8611
2 | [13 empty] | 8190.0259 | 34.29 | 9.525 | 9080.9211 | 38.02 | 10.5611 | 11918.4104 | 49.9 | 13.8611
3 | [13 empty] | 8190.0259 | 34.29 | 9.525 | 9080.9211 | 38.02 | 10.5611 | 11918.4104 | 49.9 | 13.8611
4 | [13 empty] | 8190.0259 | 34.29 | 9.525 | 9080.9211 | 38.02 | 10.5611 | 11918.4104 | 49.9 | 13.8611 | -8.9 | -5.7
5 | 96.019 | 2.1527 | 0.682 | 0.1084 | 0.1087 | 0.003 | 0.0218 | 0.0163 | 0.0239 | 0.0052 | 0.707 | 0.152 | 0.6996 | 8192.4144 | 34.3 | 9.5278 | 9085.698 | 38.04 | 10.5667 | 11918.4104 | 49.9 | 13.8611
6 | [13 empty] | 8192.4144 | 34.3 | 9.5278 | 9085.698 | 38.04 | 10.5667 | 11918.4104 | 49.9 | 13.8611
7 | [13 empty] | 8192.4144 | 34.3 | 9.5278 | 9085.698 | 38.04 | 10.5667 | 11918.4104 | 49.9 | 13.8611
8 | [13 empty] | 8192.4144 | 34.3 | 9.5278 | 9085.698 | 38.04 | 10.5667 | 11918.4104 | 49.9 | 13.8611
9 | [13 empty] | 8192.4144 | 34.3 | 9.5278 | 9085.698 | 38.04 | 10.5667 | 11918.4104 | 49.9 | 13.8611
10 | [13 empty] | 8192.4144 | 34.3 | 9.5278 | 9085.698 | 38.04 | 10.5667 | 11918.4104 | 49.9 | 13.8611
11 | [13 empty] | 8192.4144 | 34.3 | 9.5278 | 9085.698 | 38.04 | 10.5667 | 11918.4104 | 49.9 | 13.8611 | -11.7 | -9.7
12 | 92.7648 | 3.9166 | 0.9848 | 0.1395 | 0.2046 | 0.0045 | 0.0588 | 0.0454 | 0.0616 | 0.0047 | 1.4459 | 0.3687 | 0.7247 | 8316.6142 | 34.82 | 9.6722 | 9214.6748 | 38.58 | 10.7167 | 11877.8066 | 49.73 | 13.8139
13 | [13 empty] | 8316.6142 | 34.82 | 9.6722 | 9214.6748 | 38.58 | 10.7167 | 11877.8066 | 49.73 | 13.8139
14 | [13 empty] | 8316.6142 | 34.82 | 9.6722 | 9214.6748 | 38.58 | 10.7167 | 11877.8066 | 49.73 | 13.8139
15 | [13 empty] | 8316.6142 | 34.82 | 9.6722 | 9214.6748 | 38.58 | 10.7167 | 11877.8066 | 49.73 | 13.8139
16 | [13 empty] | 8316.6142 | 34.82 | 9.6722 | 9214.6748 | 38.58 | 10.7167 | 11877.8066 | 49.73 | 13.8139
17 | [13 empty] | 8316.6142 | 34.82 | 9.6722 | 9214.6748 | 38.58 | 10.7167 | 11877.8066 | 49.73 | 13.8139
18 | [13 empty] | 8316.6142 | 34.82 | 9.6722 | 9214.6748 | 38.58 | 10.7167 | 11877.8066 | 49.73 | 13.8139 | -9.9 | -9.6 |  |  | відсут.
19 | 92.8167 | 3.8859 | 0.9789 | 0.1391 | 0.2036 | 0.0047 | 0.0589 | 0.0461 | 0.0531 | 0.0048 | 1.4428 | 0.3654 | 0.7241 | 8311.8373 | 34.8 | 9.6667 | 9209.8979 | 38.56 | 10.7111 | 11875.4181 | 49.72 | 13.8111 |  |  | менше 0,006 | менше 0,02
20 | [13 empty] | 8311.8373 | 34.8 | 9.6667 | 9209.8979 | 38.56 | 10.7111 | 11875.4181 | 49.72 | 13.8111
21 | [13 empty] | 8311.8373 | 34.8 | 9.6667 | 9209.8979 | 38.56 | 10.7111 | 11875.4181 | 49.72 | 13.8111
22 | [13 empty] | 8311.8373 | 34.8 | 9.6667 | 9209.8979 | 38.56 | 10.7111 | 11875.4181 | 49.72 | 13.8111
23 | [13 empty] | 8311.8373 | 34.8 | 9.6667 | 9209.8979 | 38.56 | 10.7111 | 11875.4181 | 49.72 | 13.8111
24 | [13 empty] | 8311.8373 | 34.8 | 9.6667 | 9209.8979 | 38.56 | 10.7111 | 11875.4181 | 49.72 | 13.8111
25 | [13 empty] | 8311.8373 | 34.8 | 9.6667 | 9209.8979 | 38.56 | 10.7111 | 11875.4181 | 49.72 | 13.8111 | -8.3 | -3.1
26 | 92.7306 | 3.8996 | 0.9787 | 0.1364 | 0.1997 | 0.0039 | 0.055 | 0.043 | 0.0547 | 0.0052 | 1.5499 | 0.3433 | 0.7242 | 8302.2835 | 34.76 | 9.6556 | 9200.3441 | 38.52 | 10.7 | 11863.4759 | 49.67 | 13.7972
27 | [13 empty] | 8302.2835 | 34.76 | 9.6556 | 9200.3441 | 38.52 | 10.7 | 11863.4759 | 49.67 | 13.7972
28 | [13 empty] | 8302.2835 | 34.76 | 9.6556 | 9200.3441 | 38.52 | 10.7 | 11863.4759 | 49.67 | 13.7972
29 | [13 empty] | 8302.2835 | 34.76 | 9.6556 | 9200.3441 | 38.52 | 10.7 | 11863.4759 | 49.67 | 13.7972
30 | [13 empty] | 8302.2835 | 34.76 | 9.6556 | 9200.3441 | 38.52 | 10.7 | 11863.4759 | 49.67 | 13.7972
31
Рівень одоризації відповідає вимогам чинних нормативних документів | [13 empty] | 8249.1164 | 34.5374 | 9.5937 | 9144.072 | 38.2844 | 10.6346
Середньозважене значення теплоти згоряння:
| Головний інженер | [8 empty] | Кішінець О.Д. | [10 empty] | 2018-05-02
|  | Підрозділу підприємства, якому підпорядкована лабораторія | [8 empty] | прізвище | [5 empty] | підпис |  |  |  | дата
| Завідувач ВХАЛ | [8 empty] | Славінська А.В. | [10 empty] | 2018-05-02
|  | Лабораторія, де здійснювалось вимірювання газу | [8 empty] | прізвище | [5 empty] | підпис |  |  |  | дата
| Начальник ЛВДС | [8 empty] | Розраєнко М.В. | [10 empty] | 2018-05-02
|  | Підрозділу, відповідального за облік газу за маршрутом | [8 empty] | прізвище | [5 empty] | підпис |  |  |  | дата

## додаток
Додаток до Паспорту фізико-хімічних показників природного газу. Маршрут №136
Область | ГРС, прямий споживач | Cередньозважене значення вищої теплоти згоряння
|  | ккал/м³ | МДж/м³ | кВт*год./м³
Маршрут №136 |  | 9144.072 | 38.2844 | 10.6346
Харківська | ГРС Нова Водолага | 9144.478 | 38.2861 | 10.635
Харківська | ГРС Слобожанське (Комінтерн) | 9138.6502 | 38.2617 | 10.6283
Головний інженер |  | Кішінець О.Д. |  |  | 2018-05-02
Підрозділу підприємства, якому підпорядкована лабораторія |  | прізвище |  | підпис | дата
Завідувач ВХАЛ |  | Славінська А.В. |  |  | 2018-05-02
Лабораторія, де здійснювалось вимірювання газу |  | прізвище |  | підпис | дата
Начальник ЛВДС |  | Розраєнко М.В. |  |  | 2018-05-02
Підрозділу, відповідального за облік газу за маршрутом |  | прізвище |  | підпис | дата