## паспорт
ПАТ "УКРТРАНСГАЗ" | [5 empty] | ПАСПОРТ ФІЗИКО-ХІМІЧНИХ ПОКАЗНИКІВ ПРИРОДНОГО ГАЗУ №138 | [18 empty] | Маршрут №138
УМГ "КИЇВТРАНСГАЗ" | [5 empty] | переданого Диканським ЛВУМГ та прийнятого ПАТ "Харківгаз"
Диканський п/м Диканське ЛВУМГ
Вимірювальна хіміко-аналітична лабораторія
по газопрводу-відводу ГРС Сніжків, точка відбору проб - ГРС Сніжків
Свідоцтво № 186-13 чинне до 05.12.2018 р. | [20 empty] | за період з 01.04.2018р. по 30.04.2018р.
Число місяця | Компонентний склад, % мол. | [11 empty] | Фізико-хімічні показники газу обчислені на основі компонентного складу, 101,325 кПа | [9 empty] | Температура точки роси вологи (Р = 3.92 МПа), °С | Температура точки роси вуглеводнів, °С | Масова концентрація сірководню, г/м3 | Масова концентрація меркаптанової сірки, г/м3 | Маса механічних домішок, г/м3
[13 empty] | Густина абсолютна, кг/м3,при 20 ºС, | Температура вимірювання/згоряння при 20/25°С
| метан, С1 | етан, С2 | пропан, С3 | ізо-бутан, і-С4 | н-бутан, н-С4 | нео-пентан, нео-С5 | ізо-пентан, і-С5 | н-пентан, н-С5 | гексани та вищі, С6+ | кисень, О2 | азот, N2 | діоксид вуглецю, CО2 |  | Теплота згоряння нижча |  |  | Теплота згоряння вища |  |  | Число Воббе вище
[14 empty] | ккал/м3 | МДж/м3 | кВт⋅год/м3 | ккал/м3 | МДж/м3 | кВт⋅год/м3 | ккал/м3 | МДж/м3 | кВт⋅год/м3
1 | [13 empty] | 8323.5169 | 34.8489 | 9.6803 | 9217.3499 | 38.5912 | 10.7198 | 11600.0527 | 48.5671 | 13.4909
2 | [13 empty] | 8323.5169 | 34.8489 | 9.6803 | 9217.3499 | 38.5912 | 10.7198 | 11600.0527 | 48.5671 | 13.4909
3 | [13 empty] | 8323.5169 | 34.8489 | 9.6803 | 9217.3499 | 38.5912 | 10.7198 | 11600.0527 | 48.5671 | 13.4909
4 | 89.8687 | 4.8722 | 1.1284 | 0.1361 | 0.2085 | 0.0046 | 0.0568 | 0.0449 | 0.0996 | 0.0027 | 0.3241 | 3.2535 | 0.7612 | 8265.4057 | 34.6056 | 9.6127 | 9154.1035 | 38.3264 | 10.6462 | 11515.2624 | 48.2121 | 13.3923 | -5.8 | -6 | менше 0,006 | менше 0,02 | відсутні
5 | [13 empty] | 8265.4057 | 34.6056 | 9.6127 | 9154.1035 | 38.3264 | 10.6462 | 11515.2624 | 48.2121 | 13.3923
6 | [13 empty] | 8265.4057 | 34.6056 | 9.6127 | 9154.1035 | 38.3264 | 10.6462 | 11515.2624 | 48.2121 | 13.3923
7 | [13 empty] | 8265.4057 | 34.6056 | 9.6127 | 9154.1035 | 38.3264 | 10.6462 | 11515.2624 | 48.2121 | 13.3923
8 | [13 empty] | 8265.4057 | 34.6056 | 9.6127 | 9154.1035 | 38.3264 | 10.6462 | 11515.2624 | 48.2121 | 13.3923
9 | [13 empty] | 8265.4057 | 34.6056 | 9.6127 | 9154.1035 | 38.3264 | 10.6462 | 11515.2624 | 48.2121 | 13.3923
10 | [13 empty] | 8265.4057 | 34.6056 | 9.6127 | 9154.1035 | 38.3264 | 10.6462 | 11515.2624 | 48.2121 | 13.3923
11 | 89.6805 | 4.8143 | 0.9428 | 0.1072 | 0.1526 | 0.0004 | 0.0425 | 0.0309 | 0.0855 | 0.0053 | 0.4288 | 3.7091 | 0.7618 | 8165.8069 | 34.1886 | 9.4968 | 9045.6197 | 37.8722 | 10.5201 | 11373.8418 | 47.62 | 13.2278 | 1.3 | 3.2
12 | [13 empty] | 8165.8069 | 34.1886 | 9.4968 | 9045.6197 | 37.8722 | 10.5201 | 11373.8418 | 47.62 | 13.2278
13 | [13 empty] | 8165.8069 | 34.1886 | 9.4968 | 9045.6197 | 37.8722 | 10.5201 | 11373.8418 | 47.62 | 13.2278
14 | [13 empty] | 8165.8069 | 34.1886 | 9.4968 | 9045.6197 | 37.8722 | 10.5201 | 11373.8418 | 47.62 | 13.2278
15 | [13 empty] | 8165.8069 | 34.1886 | 9.4968 | 9045.6197 | 37.8722 | 10.5201 | 11373.8418 | 47.62 | 13.2278
16 | [13 empty] | 8165.8069 | 34.1886 | 9.4968 | 9045.6197 | 37.8722 | 10.5201 | 11373.8418 | 47.62 | 13.2278
17 | [13 empty] | 8165.8069 | 34.1886 | 9.4968 | 9045.6197 | 37.8722 | 10.5201 | 11373.8418 | 47.62 | 13.2278
18 | 89.8305 | 4.802 | 0.924 | 0.106 | 0.153 | 0.0046 | 0.0428 | 0.0328 | 0.1152 | 0.0012 | 0.2844 | 3.7035 | 0.7617 | 8185.6311 | 34.2716 | 9.5199 | 9067.3308 | 37.9631 | 10.5453 | 11401.8584 | 47.7373 | 13.2604 | -1.6 | 1.5
19 | [13 empty] | 8185.6311 | 34.2716 | 9.5199 | 9067.3308 | 37.9631 | 10.5453 | 11401.8584 | 47.7373 | 13.2604
20 | [13 empty] | 8185.6311 | 34.2716 | 9.5199 | 9067.3308 | 37.9631 | 10.5453 | 11401.8584 | 47.7373 | 13.2604
21 | [13 empty] | 8185.6311 | 34.2716 | 9.5199 | 9067.3308 | 37.9631 | 10.5453 | 11401.8584 | 47.7373 | 13.2604
22 | [13 empty] | 8185.6311 | 34.2716 | 9.5199 | 9067.3308 | 37.9631 | 10.5453 | 11401.8584 | 47.7373 | 13.2604
23 | [13 empty] | 8185.6311 | 34.2716 | 9.5199 | 9067.3308 | 37.9631 | 10.5453 | 11401.8584 | 47.7373 | 13.2604
24 | [13 empty] | 8185.6311 | 34.2716 | 9.5199 | 9067.3308 | 37.9631 | 10.5453 | 11401.8584 | 47.7373 | 13.2604
25 | [13 empty] | 8185.6311 | 34.2716 | 9.5199 | 9067.3308 | 37.9631 | 10.5453 | 11401.8584 | 47.7373 | 13.2604
26 | 89.8425 | 4.7982 | 0.9254 | 0.1063 | 0.1533 | 0.0045 | 0.0427 | 0.0324 | 0.1157 | 0.0006 | 0.2794 | 3.6991 | 0.7616 | 8186.4432 | 34.275 | 9.5208 | 9068.2384 | 37.9669 | 10.5464 | 11403.5781 | 47.7445 | 13.2624 | -2.3 | 0.5
27 | [13 empty] | 8186.4432 | 34.275 | 9.5208 | 9068.2384 | 37.9669 | 10.5464 | 11403.5781 | 47.7445 | 13.2624
28 | [13 empty] | 8186.4432 | 34.275 | 9.5208 | 9068.2384 | 37.9669 | 10.5464 | 11403.5781 | 47.7445 | 13.2624
29 | [13 empty] | 8186.4432 | 34.275 | 9.5208 | 9068.2384 | 37.9669 | 10.5464 | 11403.5781 | 47.7445 | 13.2624
30 | [13 empty] | 8186.4432 | 34.275 | 9.5208 | 9068.2384 | 37.9669 | 10.5464 | 11403.5781 | 47.7445 | 13.2624
Рівень одоризації відповідає вимогам чинних нормативних документів | [13 empty] | 8238.1295 | 34.4914 | 9.5809 | 9124.415 | 38.2021 | 10.6117
Середньозважене значення теплоти згоряння:
| Головний інженер | [8 empty] | Кішінець О.Д. | [10 empty] | 2018-05-02
|  | Підрозділу підприємства, якому підпорядкована лабораторія | [8 empty] | прізвище | [5 empty] | підпис |  |  |  | дата
| Завідувач ВХАЛ | [8 empty] | Горшковоз О.В. | [10 empty] | 2018-05-02
|  | Лабораторія, де здійснювалось вимірювання газу | [8 empty] | прізвище | [5 empty] | підпис |  |  |  | дата
| Начальник ЛВДС | [8 empty] | Розраєнко М.В. | [10 empty] | 2018-05-02
|  | Підрозділу, відповідального за облік газу за маршрутом | [8 empty] | прізвище | [5 empty] | підпис |  |  |  | дата

## додаток
Додаток до Паспорту фізико-хімічних показників природного газу. Маршрут №138
Область | ГРС, прямий споживач | Cередньозважене значення вищої теплоти згоряння
|  | ккал/м³ | МДж/м³ | кВт*год./м³
Маршрут №138 |  | 9124.415 | 38.2021 | 10.6117
Харківська | ГРС Сніжків | 9124.415 | 38.2021 | 10.6117
Головний інженер |  | Кішінець О.Д. |  |  | 2018-05-02
Підрозділу підприємства, якому підпорядкована лабораторія |  | прізвище |  | підпис | дата
Завідувач ВХАЛ |  | Горшковоз О.В. |  |  | 2018-05-02
Лабораторія, де здійснювалось вимірювання газу |  | прізвище |  | підпис | дата
Начальник ЛВДС |  | Розраєнко М.В. |  |  | 2018-05-02
Підрозділу, відповідального за облік газу за маршрутом |  | прізвище |  | підпис | дата