## паспорт
ПАТ "УКРТРАНСГАЗ" | [5 empty] | ПАСПОРТ ФІЗИКО-ХІМІЧНИХ ПОКАЗНИКІВ ПРИРОДНОГО ГАЗУ №601 | [18 empty] | Маршрут №601
УМГ "ХАРКІВТРАНСГАЗ" | [5 empty] | переданого Первомайським ЛВУМГ та прийнятого ПАТ "Харківгаз"
п/м КС Борова Первомайське ЛВУМГ
Вимірювальна хіміко-аналітична лабораторія
по газопроводу "Новопсков-Шебелинка"
Свідоцтво № 100-037/2013 дійсне до 24.10.2017 р. | [20 empty] | за період з 01.04.2018р. по 30.04.2018р.
Число місяця | Компонентний склад, % мол. | [11 empty] | Фізико-хімічні показники газу обчислені на основі компонентного складу, 101,325 кПа | [9 empty] | Температура точки роси вологи (Р = 3.92 МПа), °С | Температура точки роси вуглеводнів, °С | Масова концентрація сірководню, г/м3 | Масова концентрація меркаптанової сірки, г/м3 | Маса механічних домішок, г/м3
[13 empty] | Густина абсолютна, кг/м3,при 20 ºС, | Температура вимірювання/згоряння при 20/25°С
| метан, С1 | етан, С2 | пропан, С3 | ізо-бутан, і-С4 | н-бутан, н-С4 | нео-пентан, нео-С5 | ізо-пентан, і-С5 | н-пентан, н-С5 | гексани та вищі, С6+ | кисень, О2 | азот, N2 | діоксид вуглецю, CО2 |  | Теплота згоряння нижча |  |  | Теплота згоряння вища |  |  | Число Воббе вище
[14 empty] | ккал/м3 | МДж/м3 | кВт⋅год/м3 | ккал/м3 | МДж/м3 | кВт⋅год/м3 | ккал/м3 | МДж/м3 | кВт⋅год/м3
1 | [13 empty] | 8412.1526 | 35.22 | 9.7833 | 9307.8247 | 38.97 | 10.825 | 11798.8442 | 49.3994 | 13.7221
2 | [13 empty] | 8412.1526 | 35.22 | 9.7833 | 9307.8247 | 38.97 | 10.825 | 11798.8442 | 49.3994 | 13.7221
3 | [13 empty] | 8412.1526 | 35.22 | 9.7833 | 9307.8247 | 38.97 | 10.825 | 11798.8442 | 49.3994 | 13.7221
4 | [13 empty] | 8412.1526 | 35.22 | 9.7833 | 9307.8247 | 38.97 | 10.825 | 11798.8442 | 49.3994 | 13.7221
5 | [13 empty] | 8412.1526 | 35.22 | 9.7833 | 9307.8247 | 38.97 | 10.825 | 11798.8442 | 49.3994 | 13.7221
6 | 89.4153 | 4.445 | 1.9895 | 0.2736 | 0.4669 | 0.0058 | 0.1227 | 0.0932 | 0.0796 | 0.0039 | 2.2892 | 0.8153 | 0.7592 | 8476.641 | 35.49 | 9.8583 | 9379.4785 | 39.27 | 10.9083 | 11813.0077 | 49.4587 | 13.7385 | -21.7 | -3.5
7 | [13 empty] | 8476.641 | 35.49 | 9.8583 | 9379.4785 | 39.27 | 10.9083 | 11813.0077 | 49.4587 | 13.7385
8 | [13 empty] | 8476.641 | 35.49 | 9.8583 | 9379.4785 | 39.27 | 10.9083 | 11813.0077 | 49.4587 | 13.7385
9 | [13 empty] | 8476.641 | 35.49 | 9.8583 | 9379.4785 | 39.27 | 10.9083 | 11813.0077 | 49.4587 | 13.7385
10 | [13 empty] | 8476.641 | 35.49 | 9.8583 | 9379.4785 | 39.27 | 10.9083 | 11813.0077 | 49.4587 | 13.7385
11 | [13 empty] | 8476.641 | 35.49 | 9.8583 | 9379.4785 | 39.27 | 10.9083 | 11813.0077 | 49.4587 | 13.7385
12 | 89.5403 | 4.304 | 2.0351 | 0.28 | 0.4963 | 0.0059 | 0.179 | 0.1056 | 0.1048 | 0.0036 | 2.3132 | 0.6322 | 0.7598 | 8517.2448 | 35.66 | 9.9056 | 9422.4708 | 39.45 | 10.9583 | 11863.5236 | 49.6702 | 13.7973
13 | [13 empty] | 8517.2448 | 35.66 | 9.9056 | 9422.4708 | 39.45 | 10.9583 | 11863.5236 | 49.6702 | 13.7973
14 | [13 empty] | 8517.2448 | 35.66 | 9.9056 | 9422.4708 | 39.45 | 10.9583 | 11863.5236 | 49.6702 | 13.7973
15 | [13 empty] | 8517.2448 | 35.66 | 9.9056 | 9422.4708 | 39.45 | 10.9583 | 11863.5236 | 49.6702 | 13.7973
16 | [13 empty] | 8517.2448 | 35.66 | 9.9056 | 9422.4708 | 39.45 | 10.9583 | 11863.5236 | 49.6702 | 13.7973
17 | [13 empty] | 8517.2448 | 35.66 | 9.9056 | 9422.4708 | 39.45 | 10.9583 | 11863.5236 | 49.6702 | 13.7973
18 | [13 empty] | 8517.2448 | 35.66 | 9.9056 | 9422.4708 | 39.45 | 10.9583 | 11863.5236 | 49.6702 | 13.7973
19 | 89.4923 | 4.451 | 2.0547 | 0.2822 | 0.4979 | 0.0057 | 0.147 | 0.1015 | 0.0932 | 0.0037 | 2.0348 | 0.836 | 0.7608 | 8524.4102 | 35.69 | 9.9139 | 9432.0246 | 39.49 | 10.9694 | 11864.1924 | 49.673 | 13.7981
20 | [13 empty] | 8524.4102 | 35.69 | 9.9139 | 9432.0246 | 39.49 | 10.9694 | 11864.1924 | 49.673 | 13.7981
21 | [13 empty] | 8524.4102 | 35.69 | 9.9139 | 9432.0246 | 39.49 | 10.9694 | 11864.1924 | 49.673 | 13.7981
22 | [13 empty] | 8524.4102 | 35.69 | 9.9139 | 9432.0246 | 39.49 | 10.9694 | 11864.1924 | 49.673 | 13.7981
23 | [13 empty] | 8524.4102 | 35.69 | 9.9139 | 9432.0246 | 39.49 | 10.9694 | 11864.1924 | 49.673 | 13.7981
24 | [13 empty] | 8524.4102 | 35.69 | 9.9139 | 9432.0246 | 39.49 | 10.9694 | 11864.1924 | 49.673 | 13.7981
25 | [13 empty] | 8524.4102 | 35.69 | 9.9139 | 9432.0246 | 39.49 | 10.9694 | 11864.1924 | 49.673 | 13.7981
26 | 89.156 | 4.5699 | 2.117 | 0.2986 | 0.5107 | 0.0053 | 0.1352 | 0.1054 | 0.1438 | 0.0036 | 2.1555 | 0.7989 | 0.7642 | 8550.6832 | 35.8 | 9.9444 | 9458.2976 | 39.6 | 11 | 11874.415 | 49.7158 | 13.8099
27 | [13 empty] | 8550.6832 | 35.8 | 9.9444 | 9458.2976 | 39.6 | 11 | 11874.415 | 49.7158 | 13.8099
28 | [13 empty] | 8550.6832 | 35.8 | 9.9444 | 9458.2976 | 39.6 | 11 | 11874.415 | 49.7158 | 13.8099
29 | [13 empty] | 8550.6832 | 35.8 | 9.9444 | 9458.2976 | 39.6 | 11 | 11874.415 | 49.7158 | 13.8099
30 | [13 empty] | 8550.6832 | 35.8 | 9.9444 | 9458.2976 | 39.6 | 11 | 11874.415 | 49.7158 | 13.8099
31
Рівень одоризації відповідає вимогам чинних нормативних документів | [13 empty] | 8475.399 | 35.4848 | 9.8569 | 9377.4483 | 39.2615 | 10.906
Середньозважене значення теплоти згоряння:
| Начальник управління Первомайського ЛВУМГ | [8 empty] | Замковий М.В. | [10 empty] | 002.05.2018
|  | Підрозділу підприємства, якому підпорядкована лабораторія | [8 empty] | прізвище | [5 empty] | підпис |  |  |  | дата
| Начальник ВХАЛ | [8 empty] | Карапута В.М. | [10 empty] | 2018-05-02
|  | Лабораторія, де здійснювалось вимірювання газу | [8 empty] | прізвище | [5 empty] | підпис |  |  |  | дата
| Інженер І кат. групи газовимірювань та метрології | [8 empty] | Юрченко В.М. | [10 empty] | 2018-05-02
|  | Підрозділу, відповідального за облік газу за маршрутом | [8 empty] | прізвище | [5 empty] | підпис |  |  |  | дата

## додаток
Додаток до Паспорту фізико-хімічних показників природного газу. Маршрут №601
Область | ГРС, прямий споживач | Cередньозважене значення вищої теплоти згоряння
|  | ккал/м³ | МДж/м³ | кВт*год./м³
Маршрут №601 |  | 9377.4483 | 39.2615 | 10.906
Харківська | ГРС с.Бугаївка (Ізюмський р-н) | 9377.4483 | 39.2615 | 10.906
Начальник управління Первомайського ЛВУМГ |  | Замковий М.В. |  |  | 2018-05-02
Підрозділу підприємства, якому підпорядкована лабораторія |  | прізвище |  | підпис | дата
Начальник ВХАЛ |  | Карапута В.М. |  |  | 2018-05-02
Лабораторія, де здійснювалось вимірювання газу |  | прізвище |  | підпис | дата
Інженер І кат. групи газовимірювань та метрології |  | Юрченко В.М. |  |  | 2018-05-02
Підрозділу, відповідального за облік газу за маршрутом |  | прізвище |  | підпис | дата