## паспорт
ПАТ "УКРТРАНСГАЗ" | [5 empty] | ПАСПОРТ ФІЗИКО-ХІМІЧНИХ ПОКАЗНИКІВ ПРИРОДНОГО ГАЗУ №662 | [18 empty] | Маршрут №662
УМГ "ХАРКІВТРАНСГАЗ" | [5 empty] | переданого Харківським ЛВУМГ та прийнятого ПАТ "Харківгаз", ПАТ "Харківміськгаз", ДП "Укравтогаз"
Харківський п/м Харківського ЛВУМГ
Вимірювальна хіміко-аналітична лабораторія
по газопроводу "Шебелинка-Харків"
Свідоцтво № 100-359/2015 чинне до 20.12.2018 р. | [20 empty] | за період з 01.04.2018р. по 30.04.2018р.
Число місяця | Компонентний склад, % мол. | [11 empty] | Фізико-хімічні показники газу обчислені на основі компонентного складу, 101,325 кПа | [9 empty] | Температура точки роси вологи (Р = 3.92 МПа), °С | Температура точки роси вуглеводнів, °С | Масова концентрація сірководню, г/м3 | Масова концентрація меркаптанової сірки, г/м3 | Маса механічних домішок, г/м3
[13 empty] | Густина абсолютна, кг/м3,при 20 ºС, | Температура вимірювання/згоряння при 20/25°С
| метан, С1 | етан, С2 | пропан, С3 | ізо-бутан, і-С4 | н-бутан, н-С4 | нео-пентан, нео-С5 | ізо-пентан, і-С5 | н-пентан, н-С5 | гексани та вищі, С6+ | кисень, О2 | азот, N2 | діоксид вуглецю, CО2 |  | Теплота згоряння нижча |  |  | Теплота згоряння вища |  |  | Число Воббе вище
[14 empty] | ккал/м3 | МДж/м3 | кВт⋅год/м3 | ккал/м3 | МДж/м3 | кВт⋅год/м3 | ккал/м3 | МДж/м3 | кВт⋅год/м3
1 | 91.9149 | 3.6984 | 1.0077 | 0.1323 | 0.2064 | 0.0061 | 0.0643 | 0.0492 | 0.0745 |  | 1.9901 | 0.856 | 0.7326 | 8229.0056 | 34.4532 | 9.5703 | 9117.5123 | 38.1732 | 10.6037 | 11690.7664 | 48.9469 | 13.5964
2 | 91.2743 | 3.9342 | 1.0861 | 0.1415 | 0.2254 | 0.0066 | 0.0685 | 0.0519 | 0.0755 |  | 2.2042 | 0.9318 | 0.7375 | 8237.7234 | 34.4897 | 9.5805 | 9125.9436 | 38.2085 | 10.6135 | 11662.2243 | 48.8274 | 13.5632 | -8.3 | -1.2
3 | 91.2817 | 3.9238 | 1.0946 | 0.1426 | 0.2251 | 0.0067 | 0.0698 | 0.0535 | 0.0773 |  | 2.2534 | 0.8715 | 0.7373 | 8240.3985 | 34.5009 | 9.5836 | 9128.8575 | 38.2207 | 10.6169 | 11668.1716 | 48.8523 | 13.5701
4 | 91.458 | 3.8438 | 1.078 | 0.1413 | 0.2204 | 0.0062 | 0.0681 | 0.0516 | 0.0782 |  | 2.1959 | 0.8586 | 0.736 | 8237.1263 | 34.4872 | 9.5798 | 9125.5375 | 38.2068 | 10.613 | 11674.0711 | 48.877 | 13.5769
5 | 90.918 | 3.9948 | 1.1358 | 0.1462 | 0.2328 | 0.0065 | 0.0703 | 0.0529 | 0.0794 |  | 2.3885 | 0.9746 | 0.7403 | 8233.6153 | 34.4725 | 9.5757 | 9120.8562 | 38.1872 | 10.6076 | 11634.0644 | 48.7095 | 13.5304
6 | 90.7885 | 4.0615 | 1.1133 | 0.146 | 0.2395 | 0.0066 | 0.0746 | 0.0563 | 0.0833 |  | 2.4001 | 1.0304 | 0.7415 | 8233.9736 | 34.474 | 9.5761 | 9121.0233 | 38.1879 | 10.6078 | 11624.4866 | 48.6694 | 13.5193
7 | 90.7412 | 4.0642 | 1.1167 | 0.1461 | 0.2377 | 0.0064 | 0.076 | 0.0574 | 0.082 |  | 2.4158 | 1.0566 | 0.742 | 8231.0596 | 34.4618 | 9.5727 | 9117.7512 | 38.1742 | 10.6039 | 11617.0108 | 48.6381 | 13.5106
8 | 90.1526 | 4.0747 | 1.1919 | 0.1546 | 0.2539 | 0.006 | 0.0805 | 0.0606 | 0.0835 |  | 2.715 | 1.227 | 0.747 | 8210.3756 | 34.3752 | 9.5487 | 9094.1293 | 38.0753 | 10.5765 | 11547.5544 | 48.3473 | 13.4298
9 | 89.6633 | 4.1364 | 1.2721 | 0.1661 | 0.2727 | 0.0057 | 0.0861 | 0.0649 | 0.0864 |  | 2.9528 | 1.2937 | 0.7511 | 8208.6798 | 34.3681 | 9.5467 | 9091.3826 | 38.0638 | 10.5733 | 11512.3963 | 48.2001 | 13.3889
10 | 90.2644 | 4.0758 | 1.1813 | 0.1545 | 0.2544 | 0.0061 | 0.0815 | 0.0621 | 0.0906 |  | 2.6686 | 1.1607 | 0.7462 | 8221.052 | 34.4199 | 9.5611 | 9105.9283 | 38.1247 | 10.5902 | 11569.3371 | 48.4385 | 13.4551
11 | 89.7327 | 4.5281 | 1.2452 | 0.1404 | 0.2186 | 0.0049 | 0.0754 | 0.0576 | 0.0842 |  | 2.5914 | 1.3215 | 0.7497 | 8236.5292 | 34.4847 | 9.5791 | 9122.2653 | 38.1931 | 10.6092 | 11562.3389 | 48.4092 | 13.447
12 | 89.1234 | 4.6228 | 1.3427 | 0.1501 | 0.2317 | 0.0038 | 0.0797 | 0.0607 | 0.0803 |  | 2.8428 | 1.4619 | 0.7548 | 8227.8591 | 34.4484 | 9.569 | 9111.7561 | 38.1491 | 10.597 | 11510.5094 | 48.1922 | 13.3867
13 | 89.0646 | 4.3323 | 1.4068 | 0.1785 | 0.2955 | 0.0051 | 0.0893 | 0.0673 | 0.0827 |  | 3.1804 | 1.2974 | 0.7557 | 8225.8289 | 34.4399 | 9.5666 | 9109.0333 | 38.1377 | 10.5938 | 11500.7406 | 48.1513 | 13.3754 | -6.9 | -0.6 | 0,0012 | 0,0002 | відсутні
14 | 89.5026 | 4.3567 | 1.4049 | 0.1797 | 0.2973 | 0.0059 | 0.0871 | 0.0644 | 0.0778 |  | 2.9628 | 1.0607 | 0.7518 | 8261.3692 | 34.5887 | 9.608 | 9148.5384 | 38.3031 | 10.6398 | 11580.2285 | 48.4841 | 13.4678
15 | 88.8854 | 4.3762 | 1.4811 | 0.19 | 0.3143 | 0.0057 | 0.0907 | 0.0671 | 0.0779 |  | 3.2793 | 1.2322 | 0.757 | 8239.6581 | 34.4978 | 9.5827 | 9123.7462 | 38.1993 | 10.6109 | 11509.3629 | 48.1874 | 13.3854
16 | 88.4889 | 4.3585 | 1.509 | 0.1968 | 0.3245 | 0.0055 | 0.0946 | 0.0709 | 0.0811 |  | 3.4727 | 1.3974 | 0.7607 | 8219.3323 | 34.4127 | 9.5591 | 9100.8409 | 38.1034 | 10.5843 | 11452.3504 | 47.9487 | 13.3191
17 | 88.2045 | 4.2483 | 1.4638 | 0.1934 | 0.3194 | 0.0051 | 0.0964 | 0.0732 | 0.0839 |  | 3.6497 | 1.6623 | 0.7635 | 8171.7303 | 34.2134 | 9.5037 | 9048.4858 | 37.8842 | 10.5234 | 11366.2465 | 47.5882 | 13.2189
18 | 89.668 | 3.8612 | 1.1223 | 0.1518 | 0.2538 | 0.005 | 0.0894 | 0.0712 | 0.1028 |  | 2.9775 | 1.697 | 0.7527 | 8139.916 | 34.0802 | 9.4667 | 9016.4088 | 37.7499 | 10.4861 | 11405.9426 | 47.7544 | 13.2651
19 | 90.2131 | 3.8997 | 1.0647 | 0.1424 | 0.2358 | 0.0057 | 0.0823 | 0.0646 | 0.1063 |  | 2.73 | 1.4555 | 0.7475 | 8167.0012 | 34.1936 | 9.4982 | 9046.9333 | 37.8777 | 10.5216 | 11484.1408 | 48.0818 | 13.3561
20 | 90.0055 | 3.9212 | 1.0911 | 0.1459 | 0.2415 | 0.0056 | 0.0832 | 0.0642 | 0.1065 | 0.0184 | 2.8257 | 1.5097 | 0.7492 | 8161.5077 | 34.1706 | 9.4918 | 9040.58 | 37.8511 | 10.5142 | 11462.6924 | 47.992 | 13.3311 | -5.6 | -0.4
21 | 89.6277 | 3.8713 | 1.12 | 0.15 | 0.2502 | 0.0055 | 0.0861 | 0.0672 | 0.1064 |  | 3.0476 | 1.6677 | 0.7526 | 8135.4257 | 34.0614 | 9.4615 | 9011.4408 | 37.7291 | 10.4803 | 11400.3298 | 47.7309 | 13.2586
22 | 90.1324 | 3.9014 | 1.0777 | 0.1437 | 0.2358 | 0.0059 | 0.0822 | 0.063 | 0.1037 |  | 2.7385 | 1.5155 | 0.7483 | 8162.3676 | 34.1742 | 9.4928 | 9041.7504 | 37.856 | 10.5156 | 11471.052 | 48.027 | 13.3408
23 | 89.3433 | 4.151 | 1.299 | 0.1711 | 0.2861 | 0.0054 | 0.0907 | 0.0684 | 0.0907 |  | 3.0724 | 1.4218 | 0.7543 | 8199.8902 | 34.3313 | 9.5365 | 9081.2077 | 38.0212 | 10.5614 | 11475.829 | 48.047 | 13.3464
24 | 89.2523 | 4.0762 | 1.261 | 0.1686 | 0.2803 | 0.0053 | 0.0903 | 0.0686 | 0.0918 |  | 3.1391 | 1.5666 | 0.7553 | 8172.3035 | 34.2158 | 9.5044 | 9050.9937 | 37.8947 | 10.5263 | 11430.9259 | 47.859 | 13.2942
25 | 89.1805 | 4.0304 | 1.2347 | 0.1639 | 0.272 | 0.0054 | 0.0894 | 0.0685 | 0.0925 |  | 3.1788 | 1.6839 | 0.756 | 8151.2135 | 34.1275 | 9.4799 | 9027.9212 | 37.7981 | 10.4995 | 11395.6006 | 47.7111 | 13.2531
26 | 88.757 | 4.0884 | 1.3219 | 0.1789 | 0.3 | 0.0051 | 0.0929 | 0.0708 | 0.0925 |  | 3.3348 | 1.7578 | 0.7599 | 8156.6353 | 34.1502 | 9.4862 | 9033.0086 | 37.8194 | 10.5054 | 11372.5042 | 47.6144 | 13.2262
27 | 88.1329 | 4.0591 | 1.3713 | 0.1854 | 0.305 | 0.0045 | 0.0953 | 0.0723 | 0.0872 |  | 3.6749 | 2.0121 | 0.7651 | 8114.7417 | 33.9748 | 9.4374 | 8986.2904 | 37.6238 | 10.4511 | 11275.1506 | 47.2068 | 13.113 | -4.4 | -0.1
28 | 88.7157 | 4.0556 | 1.3026 | 0.1778 | 0.2959 | 0.005 | 0.0952 | 0.0718 | 0.0853 |  | 3.3515 | 1.8437 | 0.7604 | 8141.6357 | 34.0874 | 9.4687 | 9016.6238 | 37.7508 | 10.4863 | 11348.7629 | 47.515 | 13.1986
29 | 88.1583 | 4.0691 | 1.3685 | 0.186 | 0.3047 | 0.0047 | 0.0961 | 0.0718 | 0.0811 |  | 3.5938 | 2.0659 | 0.7652 | 8115.5299 | 33.9781 | 9.4384 | 8987.2219 | 37.6277 | 10.4521 | 11275.6761 | 47.209 | 13.1136
30 | 87.8662 | 3.9486 | 1.3152 | 0.1821 | 0.2927 | 0.0041 | 0.0959 | 0.0717 | 0.0765 |  | 3.7501 | 2.3969 | 0.7681 | 8058.6607 | 33.74 | 9.3722 | 8923.2828 | 37.36 | 10.3778 | 11175.5997 | 46.79 | 12.9972
31
Рівень одоризації відповідає вимогам чинних нормативних документів | [13 empty] | 8207.2467 | 34.3621 | 9.545 | 9090.6183 | 38.0606 | 10.5724
Середньозважене значення теплоти згоряння:
| Головний інженер Харківського ЛВУМГ | [8 empty] | Моторя О.А. | [10 empty] | 2018-05-02
|  | Підрозділу підприємства, якому підпорядкована лабораторія | [8 empty] | прізвище | [5 empty] | підпис |  |  |  | дата
| Завідувач ВХАЛ | [8 empty] | Крупчицький Д.О. | [10 empty] | 2018-05-02
|  | Лабораторія, де здійснювалось вимірювання газу | [8 empty] | прізвище | [5 empty] | підпис |  |  |  | дата
| Начальник служби ГВ і М | [8 empty] | Щербак С.О. | [10 empty] | 2018-05-02
|  | Підрозділу, відповідального за облік газу за маршрутом | [8 empty] | прізвище | [5 empty] | підпис |  |  |  | дата

## додаток
Додаток до Паспорту фізико-хімічних показників природного газу. Маршрут №662
Область | ГРС, прямий споживач | Cередньозважене значення вищої теплоти згоряння
|  | ккал/м³ | МДж/м³ | кВт*год./м³
Маршрут №662 |  | 9090.6183 | 38.0606 | 10.5724
Харківська | ГРС-1 м. Харкiв (Безлюдiвка) | 9091.3826 | 38.0638 | 10.5733
Харківська | ГРС-1 м. Харкiв АГНКС - 2 | 9093.9621 | 38.0746 | 10.5763
Харківська | ГРС-1 м. Харкiв місто | 9090.5944 | 38.0605 | 10.5724
Головний інженер Харківського ЛВУМГ |  | Моторя О.А. |  |  | 2018-05-02
Підрозділу підприємства, якому підпорядкована лабораторія |  | прізвище |  | підпис | дата
Завідувач ВХАЛ |  | Крупчицький Д.О. |  |  | 2018-05-02
Лабораторія, де здійснювалось вимірювання газу |  | прізвище |  | підпис | дата
Начальник служби ГВ і М |  | Щербак С.О. |  |  | 2018-05-02
Підрозділу, відповідального за облік газу за маршрутом |  | прізвище |  | підпис | дата