## паспорт
ПАТ "УКРТРАНСГАЗ" | [5 empty] | ПАСПОРТ ФІЗИКО-ХІМІЧНИХ ПОКАЗНИКІВ ПРИРОДНОГО ГАЗУ №668 | [18 empty] | Маршрут №668
УМГ "ХАРКІВТРАНСГАЗ" | [5 empty] | переданого Харківським ЛВУМГ та прийнятого ПАТ "Харківгаз", ПАТ "Харківміськгаз"
Харківський п/м Харківського ЛВУМГ
Вимірювальна хіміко-аналітична лабораторія
по газопроводу "Шебелинка-Харків"
Свідоцтво № 100-359/2015 чинне до 20.12.2018 р. | [20 empty] | за період з 01.04.2018р. по 30.04.2018р.
Число місяця | Компонентний склад, % мол. | [11 empty] | Фізико-хімічні показники газу обчислені на основі компонентного складу, 101,325 кПа | [9 empty] | Температура точки роси вологи (Р = 3.92 МПа), °С | Температура точки роси вуглеводнів, °С | Масова концентрація сірководню, г/м3 | Масова концентрація меркаптанової сірки, г/м3 | Маса механічних домішок, г/м3
[13 empty] | Густина абсолютна, кг/м3,при 20 ºС, | Температура вимірювання/згоряння при 20/25°С
| метан, С1 | етан, С2 | пропан, С3 | ізо-бутан, і-С4 | н-бутан, н-С4 | нео-пентан, нео-С5 | ізо-пентан, і-С5 | н-пентан, н-С5 | гексани та вищі, С6+ | кисень, О2 | азот, N2 | діоксид вуглецю, CО2 |  | Теплота згоряння нижча |  |  | Теплота згоряння вища |  |  | Число Воббе вище
[14 empty] | ккал/м3 | МДж/м3 | кВт⋅год/м3 | ккал/м3 | МДж/м3 | кВт⋅год/м3 | ккал/м3 | МДж/м3 | кВт⋅год/м3
1 | [13 empty] | 8257.476 | 34.5724 | 9.6034 | 9147.5591 | 38.299 | 10.6386 | 11862.6399 | 49.6665 | 13.7963
2 | [13 empty] | 8257.476 | 34.5724 | 9.6034 | 9147.5591 | 38.299 | 10.6386 | 11862.6399 | 49.6665 | 13.7963
3 | 92.2295 | 3.9663 | 1.0852 | 0.133 | 0.2109 | 0.0076 | 0.0542 | 0.0432 | 0.0909 | 0.0411 | 1.7736 | 0.3644 | 0.7288 | 8310.5714 | 34.7947 | 9.6652 | 9202.6848 | 38.5298 | 10.7027 | 11830.8973 | 49.5336 | 13.7593 | -8.2 | -1.3
4 | [13 empty] | 8310.5714 | 34.7947 | 9.6652 | 9202.6848 | 38.5298 | 10.7027 | 11830.8973 | 49.5336 | 13.7593
5 | [13 empty] | 8310.5714 | 34.7947 | 9.6652 | 9202.6848 | 38.5298 | 10.7027 | 11830.8973 | 49.5336 | 13.7593
6 | [13 empty] | 8310.5714 | 34.7947 | 9.6652 | 9202.6848 | 38.5298 | 10.7027 | 11830.8973 | 49.5336 | 13.7593
7 | [13 empty] | 8310.5714 | 34.7947 | 9.6652 | 9202.6848 | 38.5298 | 10.7027 | 11830.8973 | 49.5336 | 13.7593
8 | [13 empty] | 8310.5714 | 34.7947 | 9.6652 | 9202.6848 | 38.5298 | 10.7027 | 11830.8973 | 49.5336 | 13.7593
9 | [13 empty] | 8310.5714 | 34.7947 | 9.6652 | 9202.6848 | 38.5298 | 10.7027 | 11830.8973 | 49.5336 | 13.7593
10 | 91.1003 | 4.3294 | 1.2603 | 0.1542 | 0.2559 | 0.0083 | 0.0648 | 0.0523 | 0.1098 | 0.0583 | 2.157 | 0.4495 | 0.7382 | 8339.3285 | 34.9151 | 9.6986 | 9231.9911 | 38.6525 | 10.7368 | 11792.7297 | 49.3738 | 13.7149 | -6.5 | -0.7 | 0,0009 | 0,0002 | відсутні
11 | [13 empty] | 8339.3285 | 34.9151 | 9.6986 | 9231.9911 | 38.6525 | 10.7368 | 11792.7297 | 49.3738 | 13.7149
12 | [13 empty] | 8339.3285 | 34.9151 | 9.6986 | 9231.9911 | 38.6525 | 10.7368 | 11792.7297 | 49.3738 | 13.7149
13 | [13 empty] | 8339.3285 | 34.9151 | 9.6986 | 9231.9911 | 38.6525 | 10.7368 | 11792.7297 | 49.3738 | 13.7149
14 | [13 empty] | 8339.3285 | 34.9151 | 9.6986 | 9231.9911 | 38.6525 | 10.7368 | 11792.7297 | 49.3738 | 13.7149
15 | [13 empty] | 8339.3285 | 34.9151 | 9.6986 | 9231.9911 | 38.6525 | 10.7368 | 11792.7297 | 49.3738 | 13.7149
16 | [13 empty] | 8339.3285 | 34.9151 | 9.6986 | 9231.9911 | 38.6525 | 10.7368 | 11792.7297 | 49.3738 | 13.7149
17 | 90.9844 | 4.3342 | 1.2635 | 0.1557 | 0.2622 | 0.0082 | 0.0677 | 0.0552 | 0.1271 | 0.0735 | 2.2083 | 0.4598 | 0.7395 | 8342.123 | 34.9268 | 9.7019 | 9234.7618 | 38.6641 | 10.74 | 11785.6837 | 49.3443 | 13.7068 | -4.2 | -0.3
18 | [13 empty] | 8342.123 | 34.9268 | 9.7019 | 9234.7618 | 38.6641 | 10.74 | 11785.6837 | 49.3443 | 13.7068
19 | [13 empty] | 8342.123 | 34.9268 | 9.7019 | 9234.7618 | 38.6641 | 10.74 | 11785.6837 | 49.3443 | 13.7068
20 | [13 empty] | 8342.123 | 34.9268 | 9.7019 | 9234.7618 | 38.6641 | 10.74 | 11785.6837 | 49.3443 | 13.7068
21 | [13 empty] | 8342.123 | 34.9268 | 9.7019 | 9234.7618 | 38.6641 | 10.74 | 11785.6837 | 49.3443 | 13.7068
22 | [13 empty] | 8342.123 | 34.9268 | 9.7019 | 9234.7618 | 38.6641 | 10.74 | 11785.6837 | 49.3443 | 13.7068
23 | [13 empty] | 8342.123 | 34.9268 | 9.7019 | 9234.7618 | 38.6641 | 10.74 | 11785.6837 | 49.3443 | 13.7068
24 | 91.3806 | 4.2685 | 1.1755 | 0.1464 | 0.2504 | 0.008 | 0.0707 | 0.0592 | 0.1061 | 0.0618 | 2.0378 | 0.4348 | 0.736 | 8334.9576 | 34.8968 | 9.6936 | 9227.7158 | 38.6346 | 10.7318 | 11804.3854 | 49.4226 | 13.7285 | -3.9 | -0.4
25 | [13 empty] | 8334.9576 | 34.8968 | 9.6936 | 9227.7158 | 38.6346 | 10.7318 | 11804.3854 | 49.4226 | 13.7285
26 | [13 empty] | 8334.9576 | 34.8968 | 9.6936 | 9227.7158 | 38.6346 | 10.7318 | 11804.3854 | 49.4226 | 13.7285
27 | [13 empty] | 8334.9576 | 34.8968 | 9.6936 | 9227.7158 | 38.6346 | 10.7318 | 11804.3854 | 49.4226 | 13.7285
28 | [13 empty] | 8334.9576 | 34.8968 | 9.6936 | 9227.7158 | 38.6346 | 10.7318 | 11804.3854 | 49.4226 | 13.7285
29 | [13 empty] | 8334.9576 | 34.8968 | 9.6936 | 9227.7158 | 38.6346 | 10.7318 | 11804.3854 | 49.4226 | 13.7285
30 | [13 empty] | 8334.9576 | 34.8968 | 9.6936 | 9227.7158 | 38.6346 | 10.7318 | 11804.3854 | 49.4226 | 13.7285
31
Рівень одоризації відповідає вимогам чинних нормативних документів | [13 empty] | 8319.7909 | 34.8333 | 9.6759 | 9211.9759 | 38.5687 | 10.7135
Середньозважене значення теплоти згоряння:
| Головний інженер Харківського ЛВУМГ | [8 empty] | Моторя О.А. | [10 empty] | 2018-05-02
|  | Підрозділу підприємства, якому підпорядкована лабораторія | [8 empty] | прізвище | [5 empty] | підпис |  |  |  | дата
| Завідувач ВХАЛ | [8 empty] | Крупчицький Д.О. | [10 empty] | 2018-05-02
|  | Лабораторія, де здійснювалось вимірювання газу | [8 empty] | прізвище | [5 empty] | підпис |  |  |  | дата
| Начальник служби ГВ і М | [8 empty] | Щербак С.О. | [10 empty] | 2018-05-02
|  | Підрозділу, відповідального за облік газу за маршрутом | [8 empty] | прізвище | [5 empty] | підпис |  |  |  | дата

## додаток
Додаток до Паспорту фізико-хімічних показників природного газу. Маршрут №668
Область | ГРС, прямий споживач | Cередньозважене значення вищої теплоти згоряння
|  | ккал/м³ | МДж/м³ | кВт*год./м³
Маршрут №668 |  | 9211.9759 | 38.5687 | 10.7135
Харківська | ГРС-4 м. Харкiв (Бабаї) | 9208.2499 | 38.5531 | 10.7092
Харківська | ГРС-4 м. Харкiв місто | 9212.0236 | 38.5689 | 10.7136
Головний інженер Харківського ЛВУМГ |  | Моторя О.А. |  |  | 2018-05-02
Підрозділу підприємства, якому підпорядкована лабораторія |  | прізвище |  | підпис | дата
Завідувач ВХАЛ |  | Крупчицький Д.О. |  |  | 2018-05-02
Лабораторія, де здійснювалось вимірювання газу |  | прізвище |  | підпис | дата
Начальник служби ГВ і М |  | Щербак С.О. |  |  | 2018-05-02
Підрозділу, відповідального за облік газу за маршрутом |  | прізвище |  | підпис | дата