## паспорт
ПАТ "УКРТРАНСГАЗ" | [5 empty] | ПАСПОРТ ФІЗИКО-ХІМІЧНИХ ПОКАЗНИКІВ ПРИРОДНОГО ГАЗУ №670 | [18 empty] | Маршрут №670
УМГ "ХАРКІВТРАНСГАЗ" | [5 empty] | переданого Харківським ЛВУМГ та прийнятого ПАТ "Харківгаз", ПАТ "Харківміськгаз"
Харківський п/м Харківського ЛВУМГ
Вимірювальна хіміко-аналітична лабораторія
по газопроводу "Шебелинка-Бєлгород-Курськ-Брянськ"
Свідоцтво № 100-359/2015 чинне до 20.12.2018 р. | [20 empty] | за період з 01.04.2018р. по 30.04.2018р.
Число місяця | Компонентний склад, % мол. | [11 empty] | Фізико-хімічні показники газу обчислені на основі компонентного складу, 101,325 кПа | [9 empty] | Температура точки роси вологи (Р = 3.92 МПа), °С | Температура точки роси вуглеводнів, °С | Масова концентрація сірководню, г/м3 | Масова концентрація меркаптанової сірки, г/м3 | Маса механічних домішок, г/м3
[13 empty] | Густина абсолютна, кг/м3,при 20 ºС, | Температура вимірювання/згоряння при 20/25°С
| метан, С1 | етан, С2 | пропан, С3 | ізо-бутан, і-С4 | н-бутан, н-С4 | нео-пентан, нео-С5 | ізо-пентан, і-С5 | н-пентан, н-С5 | гексани та вищі, С6+ | кисень, О2 | азот, N2 | діоксид вуглецю, CО2 |  | Теплота згоряння нижча |  |  | Теплота згоряння вища |  |  | Число Воббе вище
[14 empty] | ккал/м3 | МДж/м3 | кВт⋅год/м3 | ккал/м3 | МДж/м3 | кВт⋅год/м3 | ккал/м3 | МДж/м3 | кВт⋅год/м3
1 | [13 empty] | 8375.1315 | 35.065 | 9.7403 | 9268.5107 | 38.8054 | 10.7793 | 11741.9033 | 49.161 | 13.6558
2 | [13 empty] | 8375.1315 | 35.065 | 9.7403 | 9268.5107 | 38.8054 | 10.7793 | 11741.9033 | 49.161 | 13.6558
3 | 89.7433 | 5.5603 | 1.3435 | 0.1129 | 0.1724 | 0.002 | 0.0542 | 0.0476 | 0.0517 | 0.0067 | 2.1237 | 0.7815 | 0.7453 | 8360.7768 | 35.0049 | 9.7236 | 9254.1322 | 38.7452 | 10.7626 | 11764.0682 | 49.2538 | 13.6816 | -8.7 | -2.5
4 | [13 empty] | 8360.7768 | 35.0049 | 9.7236 | 9254.1322 | 38.7452 | 10.7626 | 11764.0682 | 49.2538 | 13.6816
5 | [13 empty] | 8360.7768 | 35.0049 | 9.7236 | 9254.1322 | 38.7452 | 10.7626 | 11764.0682 | 49.2538 | 13.6816
6 | [13 empty] | 8360.7768 | 35.0049 | 9.7236 | 9254.1322 | 38.7452 | 10.7626 | 11764.0682 | 49.2538 | 13.6816
7 | [13 empty] | 8360.7768 | 35.0049 | 9.7236 | 9254.1322 | 38.7452 | 10.7626 | 11764.0682 | 49.2538 | 13.6816
8 | [13 empty] | 8360.7768 | 35.0049 | 9.7236 | 9254.1322 | 38.7452 | 10.7626 | 11764.0682 | 49.2538 | 13.6816
9 | [13 empty] | 8360.7768 | 35.0049 | 9.7236 | 9254.1322 | 38.7452 | 10.7626 | 11764.0682 | 49.2538 | 13.6816
10 | 90.0748 | 5.4609 | 1.291 | 0.094 | 0.1413 | 0.0014 | 0.0396 | 0.0345 | 0.039 | 0.0065 | 2.022 | 0.7949 | 0.7419 | 8334.9815 | 34.8969 | 9.6936 | 9226.7843 | 38.6307 | 10.7308 | 11756.6879 | 49.2229 | 13.673 | -8.4 | -1.7
11 | [13 empty] | 8334.9815 | 34.8969 | 9.6936 | 9226.7843 | 38.6307 | 10.7308 | 11756.6879 | 49.2229 | 13.673
12 | [13 empty] | 8334.9815 | 34.8969 | 9.6936 | 9226.7843 | 38.6307 | 10.7308 | 11756.6879 | 49.2229 | 13.673
13 | [13 empty] | 8334.9815 | 34.8969 | 9.6936 | 9226.7843 | 38.6307 | 10.7308 | 11756.6879 | 49.2229 | 13.673
14 | [13 empty] | 8334.9815 | 34.8969 | 9.6936 | 9226.7843 | 38.6307 | 10.7308 | 11756.6879 | 49.2229 | 13.673
15 | [13 empty] | 8334.9815 | 34.8969 | 9.6936 | 9226.7843 | 38.6307 | 10.7308 | 11756.6879 | 49.2229 | 13.673
16 | [13 empty] | 8334.9815 | 34.8969 | 9.6936 | 9226.7843 | 38.6307 | 10.7308 | 11756.6879 | 49.2229 | 13.673
17 | 89.7188 | 5.5489 | 1.4632 | 0.1147 | 0.1708 | 0.0017 | 0.053 | 0.0451 | 0.051 | 0.0081 | 2.0276 | 0.7972 | 0.7463 | 8380.0517 | 35.0856 | 9.746 | 9275.0312 | 38.8327 | 10.7869 | 11783.1759 | 49.3338 | 13.7038 | -8.2 | -1.8 | 0,0012 | 0,0002 | відсутні
18 | [13 empty] | 8380.0517 | 35.0856 | 9.746 | 9275.0312 | 38.8327 | 10.7869 | 11783.1759 | 49.3338 | 13.7038
19 | [13 empty] | 8380.0517 | 35.0856 | 9.746 | 9275.0312 | 38.8327 | 10.7869 | 11783.1759 | 49.3338 | 13.7038
20 | [13 empty] | 8380.0517 | 35.0856 | 9.746 | 9275.0312 | 38.8327 | 10.7869 | 11783.1759 | 49.3338 | 13.7038
21 | [13 empty] | 8380.0517 | 35.0856 | 9.746 | 9275.0312 | 38.8327 | 10.7869 | 11783.1759 | 49.3338 | 13.7038
22 | [13 empty] | 8380.0517 | 35.0856 | 9.746 | 9275.0312 | 38.8327 | 10.7869 | 11783.1759 | 49.3338 | 13.7038
23 | [13 empty] | 8380.0517 | 35.0856 | 9.746 | 9275.0312 | 38.8327 | 10.7869 | 11783.1759 | 49.3338 | 13.7038
24 | 92.3527 | 3.961 | 0.9218 | 0.1155 | 0.1949 | 0.0087 | 0.0571 | 0.0489 | 0.1336 | 0.0052 | 1.6497 | 0.5507 | 0.729 | 8297.3155 | 34.7392 | 9.6498 | 9188.4018 | 38.47 | 10.6861 | 11810.4043 | 49.4478 | 13.7355 | -6 | -2.3
25 | [13 empty] | 8297.3155 | 34.7392 | 9.6498 | 9188.4018 | 38.47 | 10.6861 | 11810.4043 | 49.4478 | 13.7355
26 | 92.6404 | 3.9728 | 0.9188 | 0.1152 | 0.1932 | 0.0088 | 0.0577 | 0.0502 | 0.1365 | 0.0069 | 1.455 | 0.4444 | 0.727 | 8322.6093 | 34.8451 | 9.6792 | 9216.4184 | 38.5873 | 10.7187 | 11863.237 | 49.669 | 13.7969
27 | 92.3893 | 3.9596 | 0.9133 | 0.1168 | 0.1985 | 0.0091 | 0.0544 | 0.0522 | 0.1076 |  | 1.6359 | 0.5633 | 0.7283 | 8290.3412 | 34.71 | 9.6417 | 9186.0133 | 38.46 | 10.6833 | 11813.3182 | 49.46 | 13.7389
28 | 91.9187 | 3.9751 | 0.9603 | 0.1215 | 0.2078 | 0.0082 | 0.0572 | 0.0546 | 0.1084 |  | 1.887 | 0.7012 | 0.7322 | 8268.8451 | 34.62 | 9.6167 | 9162.1287 | 38.36 | 10.6556 | 11751.2183 | 49.2 | 13.6667
29 | 91.8711 | 3.957 | 0.9562 | 0.1217 | 0.2062 | 0.0081 | 0.0575 | 0.056 | 0.1089 |  | 1.9284 | 0.729 | 0.7326 | 8263.0411 | 34.5957 | 9.6099 | 9154.5334 | 38.3282 | 10.6467 | 11738.6072 | 49.1472 | 13.652
30 | 92.3472 | 3.9481 | 0.9174 | 0.1162 | 0.1969 | 0.0081 | 0.0552 | 0.0546 | 0.1114 |  | 1.6552 | 0.5897 | 0.7288 | 8287.7378 | 34.6991 | 9.6386 | 9182.2873 | 38.4444 | 10.679 | 11804.3854 | 49.4226 | 13.7285
31
Рівень одоризації відповідає вимогам чинних нормативних документів | [13 empty] | 8326.5025 | 34.8614 | 9.6837 | 9220.1683 | 38.603 | 10.7231
Середньозважене значення теплоти згоряння:
| Головний інженер Харківського ЛВУМГ | [8 empty] | Моторя О.А. | [10 empty] | 2018-05-02
|  | Підрозділу підприємства, якому підпорядкована лабораторія | [8 empty] | прізвище | [5 empty] | підпис |  |  |  | дата
| Завідувач ВХАЛ | [8 empty] | Крупчицький Д.О. | [10 empty] | 2018-05-02
|  | Лабораторія, де здійснювалось вимірювання газу | [8 empty] | прізвище | [5 empty] | підпис |  |  |  | дата
| Начальник служби ГВ і М | [8 empty] | Щербак С.О. | [10 empty] | 2018-05-02
|  | Підрозділу, відповідального за облік газу за маршрутом | [8 empty] | прізвище | [5 empty] | підпис |  |  |  | дата

## додаток
Додаток до Паспорту фізико-хімічних показників природного газу. Маршрут №670
Область | ГРС, прямий споживач | Cередньозважене значення вищої теплоти згоряння
|  | ккал/м³ | МДж/м³ | кВт*год./м³
Маршрут №670 |  | 9220.1683 | 38.603 | 10.7231
Харківська | ГРС с. Пересiчна | 9246.2502 | 38.7122 | 10.7534
Харківська | ГРС-5 м. Харкiв (Куряж) | 9237.6996 | 38.6764 | 10.7434
Харківська | ГРС-5 м. Харкiв місто | 9216.7528 | 38.5887 | 10.7191
Головний інженер Харківського ЛВУМГ |  | Моторя О.А. |  |  | 2018-05-02
Підрозділу підприємства, якому підпорядкована лабораторія |  | прізвище |  | підпис | дата
Завідувач ВХАЛ |  | Крупчицький Д.О. |  |  | 2018-05-02
Лабораторія, де здійснювалось вимірювання газу |  | прізвище |  | підпис | дата
Начальник служби ГВ і М |  | Щербак С.О. |  |  | 2018-05-02
Підрозділу, відповідального за облік газу за маршрутом |  | прізвище |  | підпис | дата