## паспорт
ПАТ "УКРТРАНСГАЗ" | [5 empty] | ПАСПОРТ ФІЗИКО-ХІМІЧНИХ ПОКАЗНИКІВ ПРИРОДНОГО ГАЗУ №674 | [18 empty] | Маршрут №674
УМГ "ХАРКІВТРАНСГАЗ" | [5 empty] | переданого Харківським ЛВУМГ та прийнятого ПАТ "Харківгаз"
Харківський п/м Харківського ЛВУМГ
Вимірювальна хіміко-аналітична лабораторія
по газопроводу "Шебелинка-Харків"
Свідоцтво № 100-359/2015 чинне до 20.12.2018 р. | [20 empty] | за період з 01.04.2018р. по 30.04.2018р.
Число місяця | Компонентний склад, % мол. | [11 empty] | Фізико-хімічні показники газу обчислені на основі компонентного складу, 101,325 кПа | [9 empty] | Температура точки роси вологи (Р = 3.92 МПа), °С | Температура точки роси вуглеводнів, °С | Масова концентрація сірководню, г/м3 | Масова концентрація меркаптанової сірки, г/м3 | Маса механічних домішок, г/м3
[13 empty] | Густина абсолютна, кг/м3,при 20 ºС, | Температура вимірювання/згоряння при 20/25°С
| метан, С1 | етан, С2 | пропан, С3 | ізо-бутан, і-С4 | н-бутан, н-С4 | нео-пентан, нео-С5 | ізо-пентан, і-С5 | н-пентан, н-С5 | гексани та вищі, С6+ | кисень, О2 | азот, N2 | діоксид вуглецю, CО2 |  | Теплота згоряння нижча |  |  | Теплота згоряння вища |  |  | Число Воббе вище
[14 empty] | ккал/м3 | МДж/м3 | кВт⋅год/м3 | ккал/м3 | МДж/м3 | кВт⋅год/м3 | ккал/м3 | МДж/м3 | кВт⋅год/м3
1 | [13 empty] | 8294.0433 | 34.7255 | 9.646 | 9177.2954 | 38.4235 | 10.6732 | 11526.0583 | 48.2573 | 13.4048
2 | [13 empty] | 8294.0433 | 34.7255 | 9.646 | 9177.2954 | 38.4235 | 10.6732 | 11526.0583 | 48.2573 | 13.4048
3 | 86.182 | 5.1301 | 2.2166 | 0.2652 | 0.4331 | 0.0045 | 0.0836 | 0.0623 | 0.0484 | 0.2117 | 4.3738 | 0.9886 | 0.7763 | 8316.1127 | 34.8179 | 9.6716 | 9198.1467 | 38.5108 | 10.6974 | 11457.2706 | 47.9693 | 13.3248 | -8.2 | -1.7
4 | [13 empty] | 8316.1127 | 34.8179 | 9.6716 | 9198.1467 | 38.5108 | 10.6974 | 11457.2706 | 47.9693 | 13.3248
5 | [13 empty] | 8316.1127 | 34.8179 | 9.6716 | 9198.1467 | 38.5108 | 10.6974 | 11457.2706 | 47.9693 | 13.3248
6 | [13 empty] | 8316.1127 | 34.8179 | 9.6716 | 9198.1467 | 38.5108 | 10.6974 | 11457.2706 | 47.9693 | 13.3248
7 | [13 empty] | 8316.1127 | 34.8179 | 9.6716 | 9198.1467 | 38.5108 | 10.6974 | 11457.2706 | 47.9693 | 13.3248
8 | [13 empty] | 8316.1127 | 34.8179 | 9.6716 | 9198.1467 | 38.5108 | 10.6974 | 11457.2706 | 47.9693 | 13.3248
9 | [13 empty] | 8316.1127 | 34.8179 | 9.6716 | 9198.1467 | 38.5108 | 10.6974 | 11457.2706 | 47.9693 | 13.3248
10 | 86.1187 | 5.099 | 2.246 | 0.2807 | 0.4748 | 0.005 | 0.1017 | 0.0798 | 0.0709 | 0.1898 | 4.3767 | 0.957 | 0.7785 | 8348.2613 | 34.9525 | 9.709 | 9232.7555 | 38.6557 | 10.7377 | 11484.2841 | 48.0824 | 13.3562 | -8.4 | -1.2
11 | [13 empty] | 8348.2613 | 34.9525 | 9.709 | 9232.7555 | 38.6557 | 10.7377 | 11484.2841 | 48.0824 | 13.3562
12 | [13 empty] | 8348.2613 | 34.9525 | 9.709 | 9232.7555 | 38.6557 | 10.7377 | 11484.2841 | 48.0824 | 13.3562
13 | [13 empty] | 8348.2613 | 34.9525 | 9.709 | 9232.7555 | 38.6557 | 10.7377 | 11484.2841 | 48.0824 | 13.3562
14 | [13 empty] | 8348.2613 | 34.9525 | 9.709 | 9232.7555 | 38.6557 | 10.7377 | 11484.2841 | 48.0824 | 13.3562
15 | [13 empty] | 8348.2613 | 34.9525 | 9.709 | 9232.7555 | 38.6557 | 10.7377 | 11484.2841 | 48.0824 | 13.3562
16 | [13 empty] | 8348.2613 | 34.9525 | 9.709 | 9232.7555 | 38.6557 | 10.7377 | 11484.2841 | 48.0824 | 13.3562
17 | 87.1098 | 5.625 | 2.3354 | 0.2259 | 0.4713 | 0.0036 | 0.0916 | 0.0816 | 0.144 | 0.0742 | 2.0199 | 1.8176 | 0.7811 | 8531.3367 | 35.719 | 9.9219 | 9433.8159 | 39.4975 | 10.9715 | 11714.6987 | 49.0471 | 13.6242 | -8.1 | -1.4 | 0,0016 | 0,0002 | відсутні
18 | [13 empty] | 8531.3367 | 35.719 | 9.9219 | 9433.8159 | 39.4975 | 10.9715 | 11714.6987 | 49.0471 | 13.6242
19 | [13 empty] | 8531.3367 | 35.719 | 9.9219 | 9433.8159 | 39.4975 | 10.9715 | 11714.6987 | 49.0471 | 13.6242
20 | [13 empty] | 8531.3367 | 35.719 | 9.9219 | 9433.8159 | 39.4975 | 10.9715 | 11714.6987 | 49.0471 | 13.6242
21 | [13 empty] | 8531.3367 | 35.719 | 9.9219 | 9433.8159 | 39.4975 | 10.9715 | 11714.6987 | 49.0471 | 13.6242
22 | [13 empty] | 8531.3367 | 35.719 | 9.9219 | 9433.8159 | 39.4975 | 10.9715 | 11714.6987 | 49.0471 | 13.6242
23 | [13 empty] | 8531.3367 | 35.719 | 9.9219 | 9433.8159 | 39.4975 | 10.9715 | 11714.6987 | 49.0471 | 13.6242
24 | 85.8884 | 5.1465 | 2.224 | 0.2746 | 0.4737 | 0.005 | 0.1037 | 0.0823 | 0.08 | 0.2625 | 4.4779 | 0.9813 | 0.78 | 8335.292 | 34.8982 | 9.6939 | 9218.2575 | 38.595 | 10.7208 | 11454.9061 | 47.9594 | 13.3221 | -7.3 | -0.8
25 | [13 empty] | 8335.292 | 34.8982 | 9.6939 | 9218.2575 | 38.595 | 10.7208 | 11454.9061 | 47.9594 | 13.3221
26 | [13 empty] | 8335.292 | 34.8982 | 9.6939 | 9218.2575 | 38.595 | 10.7208 | 11454.9061 | 47.9594 | 13.3221
27 | [13 empty] | 8335.292 | 34.8982 | 9.6939 | 9218.2575 | 38.595 | 10.7208 | 11454.9061 | 47.9594 | 13.3221
28 | [13 empty] | 8335.292 | 34.8982 | 9.6939 | 9218.2575 | 38.595 | 10.7208 | 11454.9061 | 47.9594 | 13.3221
29 | [13 empty] | 8335.292 | 34.8982 | 9.6939 | 9218.2575 | 38.595 | 10.7208 | 11454.9061 | 47.9594 | 13.3221
30 | [13 empty] | 8335.292 | 34.8982 | 9.6939 | 9218.2575 | 38.595 | 10.7208 | 11454.9061 | 47.9594 | 13.3221
31
Рівень одоризації відповідає вимогам чинних нормативних документів | [13 empty] | 8380.816 | 35.0888 | 9.7469 | 9269.0839 | 38.8078 | 10.7799
Середньозважене значення теплоти згоряння:
| Головний інженер Харківського ЛВУМГ | [8 empty] | Моторя О.А. | [10 empty] | 2018-05-02
|  | Підрозділу підприємства, якому підпорядкована лабораторія | [8 empty] | прізвище | [5 empty] | підпис |  |  |  | дата
| Завідувач ВХАЛ | [8 empty] | Крупчицький Д.О. | [10 empty] | 2018-05-02
|  | Лабораторія, де здійснювалось вимірювання газу | [8 empty] | прізвище | [5 empty] | підпис |  |  |  | дата
| Начальник служби ГВ і М | [8 empty] | Щербак С.О. | [10 empty] | 2018-05-02
|  | Підрозділу, відповідального за облік газу за маршрутом | [8 empty] | прізвище | [5 empty] | підпис |  |  |  | дата

## додаток
Додаток до Паспорту фізико-хімічних показників природного газу. Маршрут №674
Область | ГРС, прямий споживач | Cередньозважене значення вищої теплоти згоряння
|  | ккал/м³ | МДж/м³ | кВт*год./м³
Маршрут №674 |  | 9269.0839 | 38.8078 | 10.7799
Харківська | ГРС Мерефа, місто | 9246.298 | 38.7124 | 10.7534
Харківська | ГРС Мерефа, смт. Буди | 9283.0086 | 38.8661 | 10.7961
Головний інженер Харківського ЛВУМГ |  | Моторя О.А. |  |  | 2018-05-02
Підрозділу підприємства, якому підпорядкована лабораторія |  | прізвище |  | підпис | дата
Завідувач ВХАЛ |  | Крупчицький Д.О. |  |  | 2018-05-02
Лабораторія, де здійснювалось вимірювання газу |  | прізвище |  | підпис | дата
Начальник служби ГВ і М |  | Щербак С.О. |  |  | 2018-05-02
Підрозділу, відповідального за облік газу за маршрутом |  | прізвище |  | підпис | дата