## паспорт
ПАТ "УКРТРАНСГАЗ" | [5 empty] | ПАСПОРТ ФІЗИКО-ХІМІЧНИХ ПОКАЗНИКІВ ПРИРОДНОГО ГАЗУ №686 | [18 empty] | Маршрут №686
УМГ "ХАРКІВТРАНСГАЗ" | [5 empty] | переданого Харківським ЛВУМГ та прийнятого ПАТ "Харківгаз"
Харківський п/м Харківського ЛВУМГ
Вимірювальна хіміко-аналітична лабораторія
по газопроводу "Шебелинка-Бєлгород-Курськ-Брянськ"
Свідоцтво № 100-359/2015 чинне до 20.12.18 р. | [20 empty] | за період з 01.04.2018р. по 30.04.2018р.
Число місяця | Компонентний склад, % мол. | [11 empty] | Фізико-хімічні показники газу обчислені на основі компонентного складу, 101,325 кПа | [9 empty] | Температура точки роси вологи (Р = 3.92 МПа), °С | Температура точки роси вуглеводнів, °С | Масова концентрація сірководню, г/м3 | Масова концентрація меркаптанової сірки, г/м3 | Маса механічних домішок, г/м3
[13 empty] | Густина абсолютна, кг/м3,при 20 ºС, | Температура вимірювання/згоряння при 20/25°С
| метан, С1 | етан, С2 | пропан, С3 | ізо-бутан, і-С4 | н-бутан, н-С4 | нео-пентан, нео-С5 | ізо-пентан, і-С5 | н-пентан, н-С5 | гексани та вищі, С6+ | кисень, О2 | азот, N2 | діоксид вуглецю, CО2 |  | Теплота згоряння нижча |  |  | Теплота згоряння вища |  |  | Число Воббе вище
[14 empty] | ккал/м3 | МДж/м3 | кВт⋅год/м3 | ккал/м3 | МДж/м3 | кВт⋅год/м3 | ккал/м3 | МДж/м3 | кВт⋅год/м3
1 | [13 empty] | 8186.1088 | 34.2736 | 9.5204 | 9073.5647 | 37.9892 | 10.5526 | 11912.6303 | 49.8758 | 13.8544
2 | [13 empty] | 8186.1088 | 34.2736 | 9.5204 | 9073.5647 | 37.9892 | 10.5526 | 11912.6303 | 49.8758 | 13.8544
3 | [13 empty] | 8186.1088 | 34.2736 | 9.5204 | 9073.5647 | 37.9892 | 10.5526 | 11912.6303 | 49.8758 | 13.8544
4 | 95.6997 | 2.1087 | 0.6639 | 0.0981 | 0.1169 | 0.0013 | 0.0239 | 0.0198 | 0.0249 | 0.0062 | 1.0376 | 0.199 | 0.7015 | 8157.7817 | 34.155 | 9.4875 | 9041.9415 | 37.8568 | 10.5158 | 11848.2853 | 49.6064 | 13.7796 | -9.6 | -5.7
5 | [13 empty] | 8157.7817 | 34.155 | 9.4875 | 9041.9415 | 37.8568 | 10.5158 | 11848.2853 | 49.6064 | 13.7796
6 | [13 empty] | 8157.7817 | 34.155 | 9.4875 | 9041.9415 | 37.8568 | 10.5158 | 11848.2853 | 49.6064 | 13.7796
7 | [13 empty] | 8157.7817 | 34.155 | 9.4875 | 9041.9415 | 37.8568 | 10.5158 | 11848.2853 | 49.6064 | 13.7796
8 | [13 empty] | 8157.7817 | 34.155 | 9.4875 | 9041.9415 | 37.8568 | 10.5158 | 11848.2853 | 49.6064 | 13.7796
9 | [13 empty] | 8157.7817 | 34.155 | 9.4875 | 9041.9415 | 37.8568 | 10.5158 | 11848.2853 | 49.6064 | 13.7796
10 | [13 empty] | 8157.7817 | 34.155 | 9.4875 | 9041.9415 | 37.8568 | 10.5158 | 11848.2853 | 49.6064 | 13.7796
11 | 96.2454 | 2.046 | 0.6427 | 0.0995 | 0.0967 | 0.0013 | 0.0176 | 0.0123 | 0.0136 | 0.0057 | 0.6652 | 0.154 | 0.6975 | 8174.2621 | 34.224 | 9.5067 | 9060.9058 | 37.9362 | 10.5378 | 11906.9936 | 49.8522 | 13.8478 | -9.2 | -5.3 | 0,0004 | 0,0002 | відсутні
12 | [13 empty] | 8174.2621 | 34.224 | 9.5067 | 9060.9058 | 37.9362 | 10.5378 | 11906.9936 | 49.8522 | 13.8478
13 | [13 empty] | 8174.2621 | 34.224 | 9.5067 | 9060.9058 | 37.9362 | 10.5378 | 11906.9936 | 49.8522 | 13.8478
14 | [13 empty] | 8174.2621 | 34.224 | 9.5067 | 9060.9058 | 37.9362 | 10.5378 | 11906.9936 | 49.8522 | 13.8478
15 | [13 empty] | 8174.2621 | 34.224 | 9.5067 | 9060.9058 | 37.9362 | 10.5378 | 11906.9936 | 49.8522 | 13.8478
16 | [13 empty] | 8174.2621 | 34.224 | 9.5067 | 9060.9058 | 37.9362 | 10.5378 | 11906.9936 | 49.8522 | 13.8478
17 | [13 empty] | 8174.2621 | 34.224 | 9.5067 | 9060.9058 | 37.9362 | 10.5378 | 11906.9936 | 49.8522 | 13.8478
18 | 96.2166 | 2.071 | 0.65 | 0.1009 | 0.098 | 0.0013 | 0.0175 | 0.0122 | 0.0103 | 0.0049 | 0.6594 | 0.1578 | 0.6977 | 8176.4356 | 34.2331 | 9.5092 | 9063.2465 | 37.946 | 10.5406 | 11908.4028 | 49.8581 | 13.8495 | -9.3 | -5.6
19 | [13 empty] | 8176.4356 | 34.2331 | 9.5092 | 9063.2465 | 37.946 | 10.5406 | 11908.4028 | 49.8581 | 13.8495
20 | [13 empty] | 8176.4356 | 34.2331 | 9.5092 | 9063.2465 | 37.946 | 10.5406 | 11908.4028 | 49.8581 | 13.8495
21 | [13 empty] | 8176.4356 | 34.2331 | 9.5092 | 9063.2465 | 37.946 | 10.5406 | 11908.4028 | 49.8581 | 13.8495
22 | [13 empty] | 8176.4356 | 34.2331 | 9.5092 | 9063.2465 | 37.946 | 10.5406 | 11908.4028 | 49.8581 | 13.8495
23 | [13 empty] | 8176.4356 | 34.2331 | 9.5092 | 9063.2465 | 37.946 | 10.5406 | 11908.4028 | 49.8581 | 13.8495
24 | [13 empty] | 8176.4356 | 34.2331 | 9.5092 | 9063.2465 | 37.946 | 10.5406 | 11908.4028 | 49.8581 | 13.8495
25 | 96.2466 | 2.047 | 0.6426 | 0.0991 | 0.0967 | 0.0014 | 0.0172 | 0.012 | 0.0111 | 0.0057 | 0.6655 | 0.1552 | 0.6974 | 8173.2112 | 34.2196 | 9.5054 | 9059.7594 | 37.9314 | 10.5365 | 11906.1098 | 49.8485 | 13.8468 | -9.1 | -4.9
26 | [13 empty] | 8173.2112 | 34.2196 | 9.5054 | 9059.7594 | 37.9314 | 10.5365 | 11906.1098 | 49.8485 | 13.8468
27 | [13 empty] | 8173.2112 | 34.2196 | 9.5054 | 9059.7594 | 37.9314 | 10.5365 | 11906.1098 | 49.8485 | 13.8468
28 | [13 empty] | 8173.2112 | 34.2196 | 9.5054 | 9059.7594 | 37.9314 | 10.5365 | 11906.1098 | 49.8485 | 13.8468
29 | [13 empty] | 8173.2112 | 34.2196 | 9.5054 | 9059.7594 | 37.9314 | 10.5365 | 11906.1098 | 49.8485 | 13.8468
30 | [13 empty] | 8173.2112 | 34.2196 | 9.5054 | 9059.7594 | 37.9314 | 10.5365 | 11906.1098 | 49.8485 | 13.8468
31
Рівень одоризації відповідає вимогам чинних нормативних документів | [13 empty] | 8171.7542 | 34.2135 | 9.5038 | 9057.7531 | 37.923 | 10.5342
Середньозважене значення теплоти згоряння:
| Головний інженер Харківського ЛВУМГ | [8 empty] | Моторя О.А. | [10 empty] | 2018-05-02
|  | Підрозділу підприємства, якому підпорядкована лабораторія | [8 empty] | прізвище | [5 empty] | підпис |  |  |  | дата
| Завідувач ВХАЛ | [8 empty] | Крупчицький Д.О. | [10 empty] | 2018-05-02
|  | Лабораторія, де здійснювалось вимірювання газу | [8 empty] | прізвище | [5 empty] | підпис |  |  |  | дата
| Начальник служби ГВ і М | [8 empty] | Щербак С.О. | [10 empty] | 2018-05-02
|  | Підрозділу, відповідального за облік газу за маршрутом | [8 empty] | прізвище | [5 empty] | підпис |  |  |  | дата

## додаток
Додаток до Паспорту фізико-хімічних показників природного газу. Маршрут №686
Область | ГРС, прямий споживач | Cередньозважене значення вищої теплоти згоряння
|  | ккал/м³ | МДж/м³ | кВт*год./м³
Маршрут №686 |  | 9057.7531 | 37.923 | 10.5342
Харківська | ГРС м. Вовчанськ | 9057.7531 | 37.923 | 10.5342
Головний інженер Харківського ЛВУМГ |  | Моторя О.А. |  |  | 2018-05-02
Підрозділу підприємства, якому підпорядкована лабораторія |  | прізвище |  | підпис | дата
Завідувач ВХАЛ |  | Крупчицький Д.О. |  |  | 2018-05-02
Лабораторія, де здійснювалось вимірювання газу |  | прізвище |  | підпис | дата
Начальник служби ГВ і М |  | Щербак С.О. |  |  | 2018-05-02
Підрозділу, відповідального за облік газу за маршрутом |  | прізвище |  | підпис | дата