## паспорт
ПАТ "УКРТРАНСГАЗ" | [5 empty] | ПАСПОРТ ФІЗИКО-ХІМІЧНИХ ПОКАЗНИКІВ ПРИРОДНОГО ГАЗУ №165 | [18 empty] | Маршрут №165
УМГ "КИЇВТРАНСГАЗ" | [5 empty] | переданого Чернігівським ЛВУМГ та прийнятого ПАТ "Чернігівгаз", ПАТ "Сумигаз", ТОВ "ГАЗОВІ АВТОМОБІЛЬНІ ЗАПРАВКИ"
Чернігівське ЛВУМГ
Вимірювальна хіміко-аналітична лабораторія
по газопроводу "Дашава-Київ-Брянськ-Москва"
Свідоцтво № 74/2014 чинне до 01.07.2019 р. | [20 empty] | за період з 01.04.2018р. по 30.04.2018р.
Число місяця | Компонентний склад, % мол. | [11 empty] | Фізико-хімічні показники газу обчислені на основі компонентного складу, 101,325 кПа | [9 empty] | Температура точки роси вологи (Р = 3.92 МПа), °С | Температура точки роси вуглеводнів, °С | Масова концентрація сірководню, г/м3 | Масова концентрація меркаптанової сірки, г/м3 | Маса механічних домішок, г/м3
[13 empty] | Густина абсолютна, кг/м3,при 20 ºС, | Температура вимірювання/згоряння при 20/25°С
| метан, С1 | етан, С2 | пропан, С3 | ізо-бутан, і-С4 | н-бутан, н-С4 | нео-пентан, нео-С5 | ізо-пентан, і-С5 | н-пентан, н-С5 | гексани та вищі, С6+ | кисень, О2 | азот, N2 | діоксид вуглецю, CО2 |  | Теплота згоряння нижча |  |  | Теплота згоряння вища |  |  | Число Воббе вище
[14 empty] | ккал/м3 | МДж/м3 | кВт⋅год/м3 | ккал/м3 | МДж/м3 | кВт⋅год/м3 | ккал/м3 | МДж/м3 | кВт⋅год/м3
1 | [13 empty] | 8247.3489 | 34.53 | 9.5917 | 9131.0788 | 38.23 | 10.6194 | 11567.3069 | 48.43 | 13.4528
2 | [13 empty] | 8247.3489 | 34.53 | 9.5917 | 9131.0788 | 38.23 | 10.6194 | 11567.3069 | 48.43 | 13.4528
3 | [13 empty] | 8247.3489 | 34.53 | 9.5917 | 9131.0788 | 38.23 | 10.6194 | 11567.3069 | 48.43 | 13.4528
4 | [13 empty] | 8247.3489 | 34.53 | 9.5917 | 9131.0788 | 38.23 | 10.6194 | 11567.3069 | 48.43 | 13.4528
5 | 89.7942 | 4.9954 | 1.1556 | 0.1202 | 0.1925 | 0.0035 | 0.0503 | 0.0404 | 0.0518 | 0.0049 | 1.6442 | 1.9471 | 0.7513 | 8249.7374 | 34.54 | 9.5944 | 9133.4672 | 38.24 | 10.6222 | 11564.9185 | 48.42 | 13.45 | -12.2 | -13 | 0,0001 | 0,0004 | відсутні
6 | [13 empty] | 8249.7374 | 34.54 | 9.5944 | 9133.4672 | 38.24 | 10.6222 | 11564.9185 | 48.42 | 13.45
7 | [13 empty] | 8249.7374 | 34.54 | 9.5944 | 9133.4672 | 38.24 | 10.6222 | 11564.9185 | 48.42 | 13.45
8 | [13 empty] | 8249.7374 | 34.54 | 9.5944 | 9133.4672 | 38.24 | 10.6222 | 11564.9185 | 48.42 | 13.45
9 | [13 empty] | 8249.7374 | 34.54 | 9.5944 | 9133.4672 | 38.24 | 10.6222 | 11564.9185 | 48.42 | 13.45
10 | [13 empty] | 8249.7374 | 34.54 | 9.5944 | 9133.4672 | 38.24 | 10.6222 | 11564.9185 | 48.42 | 13.45
11 | 89.6675 | 5.0659 | 1.1729 | 0.1221 | 0.2014 | 0.0037 | 0.0517 | 0.0415 | 0.0557 | 0.0042 | 1.6367 | 1.9766 | 0.7526 | 8259.2912 | 34.58 | 9.6056 | 9143.0211 | 38.28 | 10.6333 | 11567.3069 | 48.43 | 13.4528 | -12.2 | -12.2 | 0,0001 | 0,0004 | відсутні
12 | [13 empty] | 8259.2912 | 34.58 | 9.6056 | 9143.0211 | 38.28 | 10.6333 | 11567.3069 | 48.43 | 13.4528
13 | [13 empty] | 8259.2912 | 34.58 | 9.6056 | 9143.0211 | 38.28 | 10.6333 | 11567.3069 | 48.43 | 13.4528
14 | [13 empty] | 8259.2912 | 34.58 | 9.6056 | 9143.0211 | 38.28 | 10.6333 | 11567.3069 | 48.43 | 13.4528
15 | [13 empty] | 8259.2912 | 34.58 | 9.6056 | 9143.0211 | 38.28 | 10.6333 | 11567.3069 | 48.43 | 13.4528
16 | [13 empty] | 8259.2912 | 34.58 | 9.6056 | 9143.0211 | 38.28 | 10.6333 | 11567.3069 | 48.43 | 13.4528
17 | [13 empty] | 8259.2912 | 34.58 | 9.6056 | 9143.0211 | 38.28 | 10.6333 | 11567.3069 | 48.43 | 13.4528
18 | 89.6364 | 5.0882 | 1.1933 | 0.1254 | 0.2084 | 0.0049 | 0.0535 | 0.0441 | 0.0676 | 0.0037 | 1.62 | 1.9546 | 0.7532 | 8273.622 | 34.64 | 9.6222 | 9157.3518 | 38.34 | 10.65 | 11581.6377 | 48.49 | 13.4694 | -12.1 | -12.1 | 0,0001 | 0,0003 | відсутні
19 | [13 empty] | 8273.622 | 34.64 | 9.6222 | 9157.3518 | 38.34 | 10.65 | 11581.6377 | 48.49 | 13.4694
20 | [13 empty] | 8273.622 | 34.64 | 9.6222 | 9157.3518 | 38.34 | 10.65 | 11581.6377 | 48.49 | 13.4694
21 | [13 empty] | 8273.622 | 34.64 | 9.6222 | 9157.3518 | 38.34 | 10.65 | 11581.6377 | 48.49 | 13.4694
22 | [13 empty] | 8273.622 | 34.64 | 9.6222 | 9157.3518 | 38.34 | 10.65 | 11581.6377 | 48.49 | 13.4694
23 | [13 empty] | 8273.622 | 34.64 | 9.6222 | 9157.3518 | 38.34 | 10.65 | 11581.6377 | 48.49 | 13.4694
24 | [13 empty] | 8273.622 | 34.64 | 9.6222 | 9157.3518 | 38.34 | 10.65 | 11581.6377 | 48.49 | 13.4694
25 | [13 empty] | 8273.622 | 34.64 | 9.6222 | 9157.3518 | 38.34 | 10.65 | 11581.6377 | 48.49 | 13.4694
26 | 89.6442 | 5.061 | 1.1936 | 0.1254 | 0.213 | 0.0039 | 0.0544 | 0.0444 | 0.068 | 0.0066 | 1.6496 | 1.9358 | 0.7531 | 8271.2335 | 34.63 | 9.6194 | 9157.3518 | 38.34 | 10.65 | 11579.2492 | 48.48 | 13.4667 | -12.4 | -13 | 0,0001 | 0,0003 | відсутні
27 | [13 empty] | 8271.2335 | 34.63 | 9.6194 | 9157.3518 | 38.34 | 10.65 | 11579.2492 | 48.48 | 13.4667
28 | [13 empty] | 8271.2335 | 34.63 | 9.6194 | 9157.3518 | 38.34 | 10.65 | 11579.2492 | 48.48 | 13.4667
29 | [13 empty] | 8271.2335 | 34.63 | 9.6194 | 9157.3518 | 38.34 | 10.65 | 11579.2492 | 48.48 | 13.4667
30 | [13 empty] | 8271.2335 | 34.63 | 9.6194 | 9157.3518 | 38.34 | 10.65 | 11579.2492 | 48.48 | 13.4667
31
Рівень одоризації відповідає вимогам чинних нормативних документів | [13 empty] | 8258.503 | 34.5767 | 9.6046 | 9142.4239 | 38.2775 | 10.6326
Середньозважене значення теплоти згоряння:
| Начальник Чернігівського ЛВУМГ | [8 empty] | Шутішин В.О. | [10 empty] | 2018-05-02
|  | Підрозділу підприємства, якому підпорядкована лабораторія | [8 empty] | прізвище | [5 empty] | підпис |  |  |  | дата
| Завідувач ВХАЛ | [8 empty] | Лапа І.О. | [10 empty] | 2018-05-02
|  | Лабораторія, де здійснювалось вимірювання газу | [8 empty] | прізвище | [5 empty] | підпис |  |  |  | дата
| Начальник служби ГВ і М | [8 empty] | Макаров О.В. | [10 empty] | 2018-05-02
|  | Підрозділу, відповідального за облік газу за маршрутом | [8 empty] | прізвище | [5 empty] | підпис |  |  |  | дата

## додаток
Додаток до Паспорту фізико-хімічних показників природного газу. Маршрут №165
Область | ГРС, прямий споживач | Cередньозважене значення вищої теплоти згоряння
|  | ккал/м³ | МДж/м³ | кВт*год./м³
Маршрут №165 |  | 9142.4239 | 38.2775 | 10.6326
Сумська | АГНКС ТОВ "ГАЗ" м.Шостка | 9146.1022 | 38.2929 | 10.6369
Сумська | АГНКС Шостка-1 | 9145.7917 | 38.2916 | 10.6366
Чернігівська | Іванівка (Семен. р-н) | 9140.5848 | 38.2698 | 10.6305
Чернігівська | Буда-Вороб`ївська | 9142.0418 | 38.2759 | 10.6322
Чернігівська | Горбове | 9142.2567 | 38.2768 | 10.6324
Чернігівська | Жадове | 9141.5402 | 38.2738 | 10.6316
Чернігівська | Забарівка | 9140.8476 | 38.2709 | 10.6308
Чернігівська | Кірове/ Троїцьке | 9143.0449 | 38.2801 | 10.6334
Чернігівська | Корюківка | 9143.1166 | 38.2804 | 10.6334
Чернігівська | Костобобрів | 9141.4924 | 38.2736 | 10.6316
Чернігівська | Машеве | 9142.1851 | 38.2765 | 10.6324
Чернігівська | Н.Сіверський | 9141.6596 | 38.2743 | 10.6318
Чернігівська | Наумівка | 9141.2058 | 38.2724 | 10.6312
Чернігівська | Олександрівка | 9140.1788 | 38.2681 | 10.63
Чернігівська | Печенюги | 9141.3969 | 38.2732 | 10.6314
Чернігівська | Радомка | 9141.7791 | 38.2748 | 10.6319
Чернігівська | Семенівка | 9141.1342 | 38.2721 | 10.6311
Чернігівська | Сядрине | 9141.0625 | 38.2718 | 10.6311
Чернігівська | Хотіївка | 9142.0896 | 38.2761 | 10.6323
Начальник Чернігівського ЛВУМГ |  | Шутішин В.О. |  |  | 2018-05-02
Підрозділу підприємства, якому підпорядкована лабораторія |  | прізвище |  | підпис | дата
Завідувач ВХАЛ |  | Лапа І.О. |  |  | 2018-05-02
Лабораторія, де здійснювалось вимірювання газу |  | прізвище |  | підпис | дата
Начальник служби ГВ і М |  | Макаров О.В. |  |  | 2018-05-02
Підрозділу, відповідального за облік газу за маршрутом |  | прізвище |  | підпис | дата