## паспорт
ПАТ "УКРТРАНСГАЗ" | [5 empty] | ПАСПОРТ ФІЗИКО-ХІМІЧНИХ ПОКАЗНИКІВ ПРИРОДНОГО ГАЗУ №167 | [18 empty] | Маршрут №167
УМГ "КИЇВТРАНСГАЗ" | [5 empty] | переданого Чернігівським ЛВУМГ та прийнятого ПАТ "Чернігівгаз"
Чернігівське ЛВУМГ
Вимірювальна хіміко-аналітична лабораторія
по газопроводу "Дашава-Київ-Брянськ-Москва"
Свідоцтво № 74/2014 чинне до 01.07.2019 р. | [20 empty] | за період з 01.04.2018р. по 30.04.2018р.
Число місяця | Компонентний склад, % мол. | [11 empty] | Фізико-хімічні показники газу обчислені на основі компонентного складу, 101,325 кПа | [9 empty] | Температура точки роси вологи (Р = 3.92 МПа), °С | Температура точки роси вуглеводнів, °С | Масова концентрація сірководню, г/м3 | Масова концентрація меркаптанової сірки, г/м3 | Маса механічних домішок, г/м3
[13 empty] | Густина абсолютна, кг/м3,при 20 ºС, | Температура вимірювання/згоряння при 20/25°С
| метан, С1 | етан, С2 | пропан, С3 | ізо-бутан, і-С4 | н-бутан, н-С4 | нео-пентан, нео-С5 | ізо-пентан, і-С5 | н-пентан, н-С5 | гексани та вищі, С6+ | кисень, О2 | азот, N2 | діоксид вуглецю, CО2 |  | Теплота згоряння нижча |  |  | Теплота згоряння вища |  |  | Число Воббе вище
[14 empty] | ккал/м3 | МДж/м3 | кВт⋅год/м3 | ккал/м3 | МДж/м3 | кВт⋅год/м3 | ккал/м3 | МДж/м3 | кВт⋅год/м3
1 | [13 empty] | 8249.7374 | 34.54 | 9.5944 | 9133.4672 | 38.24 | 10.6222 | 11574.4723 | 48.46 | 13.4611
2 | 90.292 | 4.7475 | 1.1022 | 0.1139 | 0.1839 | 0.0044 | 0.047 | 0.0366 | 0.0493 | 0.0046 | 1.5992 | 1.8193 | 0.747 | 8237.7951 | 34.49 | 9.5806 | 9119.1365 | 38.18 | 10.6056 | 11581.6377 | 48.49 | 13.4694 | -12.8 | -12.8 | 0,0001 | 0,0004 | відсутні
3 | [13 empty] | 8237.7951 | 34.49 | 9.5806 | 9119.1365 | 38.18 | 10.6056 | 11581.6377 | 48.49 | 13.4694
4 | [13 empty] | 8237.7951 | 34.49 | 9.5806 | 9119.1365 | 38.18 | 10.6056 | 11581.6377 | 48.49 | 13.4694
5 | [13 empty] | 8237.7951 | 34.49 | 9.5806 | 9119.1365 | 38.18 | 10.6056 | 11581.6377 | 48.49 | 13.4694
6 | [13 empty] | 8237.7951 | 34.49 | 9.5806 | 9119.1365 | 38.18 | 10.6056 | 11581.6377 | 48.49 | 13.4694
7 | [13 empty] | 8237.7951 | 34.49 | 9.5806 | 9119.1365 | 38.18 | 10.6056 | 11581.6377 | 48.49 | 13.4694
8 | [13 empty] | 8237.7951 | 34.49 | 9.5806 | 9119.1365 | 38.18 | 10.6056 | 11581.6377 | 48.49 | 13.4694
9 | [13 empty] | 8237.7951 | 34.49 | 9.5806 | 9119.1365 | 38.18 | 10.6056 | 11581.6377 | 48.49 | 13.4694
10 | 89.208 | 5.1446 | 1.0783 | 0.1197 | 0.2078 | 0.0038 | 0.0491 | 0.037 | 0.0525 | 0.0045 | 1.586 | 2.5088 | 0.7577 | 8211.522 | 34.38 | 9.55 | 9090.475 | 38.06 | 10.5722 | 11462.2147 | 47.99 | 13.3306 | -11.6 | -11.2 | 0,0001 | 0,0004 | відсутні
11 | [13 empty] | 8211.522 | 34.38 | 9.55 | 9090.475 | 38.06 | 10.5722 | 11462.2147 | 47.99 | 13.3306
12 | [13 empty] | 8211.522 | 34.38 | 9.55 | 9090.475 | 38.06 | 10.5722 | 11462.2147 | 47.99 | 13.3306
13 | [13 empty] | 8211.522 | 34.38 | 9.55 | 9090.475 | 38.06 | 10.5722 | 11462.2147 | 47.99 | 13.3306
14 | [13 empty] | 8211.522 | 34.38 | 9.55 | 9090.475 | 38.06 | 10.5722 | 11462.2147 | 47.99 | 13.3306
15 | [13 empty] | 8211.522 | 34.38 | 9.55 | 9090.475 | 38.06 | 10.5722 | 11462.2147 | 47.99 | 13.3306
16 | 89.2723 | 5.0344 | 1.1352 | 0.1307 | 0.2395 | 0.004 | 0.056 | 0.0442 | 0.0687 | 0.0052 | 1.6209 | 2.3888 | 0.758 | 8235.4066 | 34.48 | 9.5778 | 9116.748 | 38.17 | 10.6028 | 11490.8762 | 48.11 | 13.3639 | -12.5 | -12 | 0,0001 | 0,0003 | відсутні
17 | [13 empty] | 8235.4066 | 34.48 | 9.5778 | 9116.748 | 38.17 | 10.6028 | 11490.8762 | 48.11 | 13.3639
18 | [13 empty] | 8235.4066 | 34.48 | 9.5778 | 9116.748 | 38.17 | 10.6028 | 11490.8762 | 48.11 | 13.3639
19 | [13 empty] | 8235.4066 | 34.48 | 9.5778 | 9116.748 | 38.17 | 10.6028 | 11490.8762 | 48.11 | 13.3639
20 | [13 empty] | 8235.4066 | 34.48 | 9.5778 | 9116.748 | 38.17 | 10.6028 | 11490.8762 | 48.11 | 13.3639
21 | [13 empty] | 8235.4066 | 34.48 | 9.5778 | 9116.748 | 38.17 | 10.6028 | 11490.8762 | 48.11 | 13.3639
22 | [13 empty] | 8235.4066 | 34.48 | 9.5778 | 9116.748 | 38.17 | 10.6028 | 11490.8762 | 48.11 | 13.3639
23 | 89.1491 | 5.179 | 1.1026 | 0.1234 | 0.2248 | 0.0037 | 0.0532 | 0.0422 | 0.0707 | 0.0045 | 1.6197 | 2.4271 | 0.7585 | 8233.0182 | 34.47 | 9.575 | 9114.3595 | 38.16 | 10.6 | 11483.7109 | 48.08 | 13.3556 | -12.2 | -12.8 | 0,0001 | 0,0003 | відсутні
24 | [13 empty] | 8233.0182 | 34.47 | 9.575 | 9114.3595 | 38.16 | 10.6 | 11483.7109 | 48.08 | 13.3556
25 | [13 empty] | 8233.0182 | 34.47 | 9.575 | 9114.3595 | 38.16 | 10.6 | 11483.7109 | 48.08 | 13.3556
26 | 89.2393 | 5.1418 | 1.1159 | 0.1248 | 0.2316 | 0.0037 | 0.0525 | 0.041 | 0.0591 | 0.0038 | 1.5927 | 2.394 | 0.7577 | 8235.4066 | 34.48 | 9.5778 | 9116.748 | 38.17 | 10.6028 | 11493.2647 | 48.12 | 13.3667 | -12.6 | -13.4 | 0,0001 | 0,0003 | відсутні
27 | [13 empty] | 8235.4066 | 34.48 | 9.5778 | 9116.748 | 38.17 | 10.6028 | 11493.2647 | 48.12 | 13.3667
28 | [13 empty] | 8235.4066 | 34.48 | 9.5778 | 9116.748 | 38.17 | 10.6028 | 11493.2647 | 48.12 | 13.3667
29 | [13 empty] | 8235.4066 | 34.48 | 9.5778 | 9116.748 | 38.17 | 10.6028 | 11493.2647 | 48.12 | 13.3667
30 | [13 empty] | 8235.4066 | 34.48 | 9.5778 | 9116.748 | 38.17 | 10.6028 | 11493.2647 | 48.12 | 13.3667
31
Рівень одоризації відповідає вимогам чинних нормативних документів | [13 empty] | 8233.7347 | 34.473 | 9.5758 | 9114.9089 | 38.1623 | 10.6006
Середньозважене значення теплоти згоряння:
| Начальник Чернігівського ЛВУМГ | [8 empty] | Шутішин В.О. | [10 empty] | 2018-05-02
|  | Підрозділу підприємства, якому підпорядкована лабораторія | [8 empty] | прізвище | [5 empty] | підпис |  |  |  | дата
| Завідувач ВХАЛ | [8 empty] | Лапа І.О. | [10 empty] | 2018-05-02
|  | Лабораторія, де здійснювалось вимірювання газу | [8 empty] | прізвище | [5 empty] | підпис |  |  |  | дата
| Начальник служби ГВ і М | [8 empty] | Макаров О.В. | [10 empty] | 2018-05-02
|  | Підрозділу, відповідального за облік газу за маршрутом | [8 empty] | прізвище | [5 empty] | підпис |  |  |  | дата

## додаток
Додаток до Паспорту фізико-хімічних показників природного газу. Маршрут №167
Область | ГРС, прямий споживач | Cередньозважене значення вищої теплоти згоряння
|  | ккал/м³ | МДж/м³ | кВт*год./м³
Маршрут №167 |  | 9114.9089 | 38.1623 | 10.6006
Чернігівська | Олишівка | 9114.9089 | 38.1623 | 10.6006
Начальник Чернігівського ЛВУМГ |  | Шутішин В.О. |  |  | 2018-05-02
Підрозділу підприємства, якому підпорядкована лабораторія |  | прізвище |  | підпис | дата
Завідувач ВХАЛ |  | Лапа І.О. |  |  | 2018-05-02
Лабораторія, де здійснювалось вимірювання газу |  | прізвище |  | підпис | дата
Начальник служби ГВ і М |  | Макаров О.В. |  |  | 2018-05-02
Підрозділу, відповідального за облік газу за маршрутом |  | прізвище |  | підпис | дата