## паспорт
ПАТ "УКРТРАНСГАЗ" | [5 empty] | ПАСПОРТ ФІЗИКО-ХІМІЧНИХ ПОКАЗНИКІВ ПРИРОДНОГО ГАЗУ №192 | [18 empty] | Маршрут №192
УМГ "КИЇВТРАНСГАЗ" | [5 empty] | переданого Чернігівським ЛВУМГ та прийнятого РВУ "Київавтогаз", ПАТ "Чернігівгаз"
Чернігівське ЛВУМГ
Вимірювальна хіміко-аналітична лабораторія
по газопроводу "Київ-Брянськ"
Свідоцтво № 74/2014 чинне до 01.07.2019 р. | [20 empty] | за період з 01.04.2018р. по 30.04.2018р.
Число місяця | Компонентний склад, % мол. | [11 empty] | Фізико-хімічні показники газу обчислені на основі компонентного складу, 101,325 кПа | [9 empty] | Температура точки роси вологи (Р = 3.92 МПа), °С | Температура точки роси вуглеводнів, °С | Масова концентрація сірководню, г/м3 | Масова концентрація меркаптанової сірки, г/м3 | Маса механічних домішок, г/м3
[13 empty] | Густина абсолютна, кг/м3,при 20 ºС, | Температура вимірювання/згоряння при 20/25°С
| метан, С1 | етан, С2 | пропан, С3 | ізо-бутан, і-С4 | н-бутан, н-С4 | нео-пентан, нео-С5 | ізо-пентан, і-С5 | н-пентан, н-С5 | гексани та вищі, С6+ | кисень, О2 | азот, N2 | діоксид вуглецю, CО2 |  | Теплота згоряння нижча |  |  | Теплота згоряння вища |  |  | Число Воббе вище
[14 empty] | ккал/м3 | МДж/м3 | кВт⋅год/м3 | ккал/м3 | МДж/м3 | кВт⋅год/м3 | ккал/м3 | МДж/м3 | кВт⋅год/м3
1 | [13 empty] | 8230.6297 | 34.46 | 9.5722 | 9111.9711 | 38.15 | 10.5972 | 11564.9185 | 48.42 | 13.45
2 | [13 empty] | 8230.6297 | 34.46 | 9.5722 | 9111.9711 | 38.15 | 10.5972 | 11564.9185 | 48.42 | 13.45
3 | 89.9248 | 4.9354 | 1.1594 | 0.1206 | 0.1985 | 0.0035 | 0.0503 | 0.0398 | 0.0674 | 0.0039 | 1.6221 | 1.8743 | 0.7506 | 8261.6797 | 34.59 | 9.6083 | 9145.4095 | 38.29 | 10.6361 | 11584.0262 | 48.5 | 13.4722 | -12.4 | -13.4 | 0,0001 | 0,0004 | відсутні
4 | [13 empty] | 8261.6797 | 34.59 | 9.6083 | 9145.4095 | 38.29 | 10.6361 | 11584.0262 | 48.5 | 13.4722
5 | [13 empty] | 8261.6797 | 34.59 | 9.6083 | 9145.4095 | 38.29 | 10.6361 | 11584.0262 | 48.5 | 13.4722
6 | [13 empty] | 8261.6797 | 34.59 | 9.6083 | 9145.4095 | 38.29 | 10.6361 | 11584.0262 | 48.5 | 13.4722
7 | [13 empty] | 8261.6797 | 34.59 | 9.6083 | 9145.4095 | 38.29 | 10.6361 | 11584.0262 | 48.5 | 13.4722
8 | [13 empty] | 8261.6797 | 34.59 | 9.6083 | 9145.4095 | 38.29 | 10.6361 | 11584.0262 | 48.5 | 13.4722
9 | [13 empty] | 8261.6797 | 34.59 | 9.6083 | 9145.4095 | 38.29 | 10.6361 | 11584.0262 | 48.5 | 13.4722
10 | 89.3543 | 5.0516 | 1.0378 | 0.1153 | 0.2076 | 0.0032 | 0.0451 | 0.0347 | 0.092 | 0.0041 | 1.5714 | 2.483 | 0.7572 | 8213.9105 | 34.39 | 9.5528 | 9092.8634 | 38.07 | 10.575 | 11469.3801 | 48.02 | 13.3389 | -12.6 | -12 | 0,0001 | 0,0004 | відсутні
11 | [13 empty] | 8213.9105 | 34.39 | 9.5528 | 9092.8634 | 38.07 | 10.575 | 11469.3801 | 48.02 | 13.3389
12 | [13 empty] | 8213.9105 | 34.39 | 9.5528 | 9092.8634 | 38.07 | 10.575 | 11469.3801 | 48.02 | 13.3389
13 | [13 empty] | 8213.9105 | 34.39 | 9.5528 | 9092.8634 | 38.07 | 10.575 | 11469.3801 | 48.02 | 13.3389
14 | [13 empty] | 8213.9105 | 34.39 | 9.5528 | 9092.8634 | 38.07 | 10.575 | 11469.3801 | 48.02 | 13.3389
15 | [13 empty] | 8213.9105 | 34.39 | 9.5528 | 9092.8634 | 38.07 | 10.575 | 11469.3801 | 48.02 | 13.3389
16 | [13 empty] | 8213.9105 | 34.39 | 9.5528 | 9092.8634 | 38.07 | 10.575 | 11469.3801 | 48.02 | 13.3389
17 | [13 empty] | 8213.9105 | 34.39 | 9.5528 | 9092.8634 | 38.07 | 10.575 | 11469.3801 | 48.02 | 13.3389
18 | [13 empty] | 8213.9105 | 34.39 | 9.5528 | 9092.8634 | 38.07 | 10.575 | 11469.3801 | 48.02 | 13.3389
19 | 89.0244 | 5.2122 | 1.1762 | 0.1336 | 0.2342 | 0.0043 | 0.0536 | 0.041 | 0.048 | 0.0043 | 1.6399 | 2.4283 | 0.7593 | 8237.7951 | 34.49 | 9.5806 | 9119.1365 | 38.18 | 10.6056 | 11486.0993 | 48.09 | 13.3583 | -12.3 | -12.2 | 0,0001 | 0,0003 | відсутні
20 | [13 empty] | 8237.7951 | 34.49 | 9.5806 | 9119.1365 | 38.18 | 10.6056 | 11486.0993 | 48.09 | 13.3583
21 | [13 empty] | 8237.7951 | 34.49 | 9.5806 | 9119.1365 | 38.18 | 10.6056 | 11486.0993 | 48.09 | 13.3583
22 | [13 empty] | 8237.7951 | 34.49 | 9.5806 | 9119.1365 | 38.18 | 10.6056 | 11486.0993 | 48.09 | 13.3583
23 | [13 empty] | 8237.7951 | 34.49 | 9.5806 | 9119.1365 | 38.18 | 10.6056 | 11486.0993 | 48.09 | 13.3583
24 | 89.7291 | 4.8866 | 1.0374 | 0.1154 | 0.2207 | 0.0034 | 0.0477 | 0.037 | 0.0559 | 0.0038 | 1.5826 | 2.2804 | 0.7532 | 8211.522 | 34.38 | 9.55 | 9090.475 | 38.06 | 10.5722 | 11495.6532 | 48.13 | 13.3694 | -12.8 | -13.2 | 0,0001 | 0,0003 | відсутні
25 | [13 empty] | 8211.522 | 34.38 | 9.55 | 9090.475 | 38.06 | 10.5722 | 11495.6532 | 48.13 | 13.3694
26 | 89.2769 | 5.1246 | 1.1093 | 0.1199 | 0.2223 | 0.0033 | 0.0485 | 0.0373 | 0.048 | 0.0037 | 1.6029 | 2.4033 | 0.7569 | 8223.4643 | 34.43 | 9.5639 | 9102.4172 | 38.11 | 10.5861 | 11483.7109 | 48.08 | 13.3556 | -12.8 | -13.2 | 0,0001 | 0,0003 | відсутні
27 | [13 empty] | 8223.4643 | 34.43 | 9.5639 | 9102.4172 | 38.11 | 10.5861 | 11483.7109 | 48.08 | 13.3556
28 | [13 empty] | 8223.4643 | 34.43 | 9.5639 | 9102.4172 | 38.11 | 10.5861 | 11483.7109 | 48.08 | 13.3556
29 | [13 empty] | 8223.4643 | 34.43 | 9.5639 | 9102.4172 | 38.11 | 10.5861 | 11483.7109 | 48.08 | 13.3556
30 | [13 empty] | 8223.4643 | 34.43 | 9.5639 | 9102.4172 | 38.11 | 10.5861 | 11483.7109 | 48.08 | 13.3556
31
Рівень одоризації відповідає вимогам чинних нормативних документів | [13 empty] | 8237.0786 | 34.487 | 9.5797 | 9118.396 | 38.1769 | 10.6047
Середньозважене значення теплоти згоряння:
| Начальник Чернігівського ЛВУМГ | [8 empty] | Шутішин В.О. | [10 empty] | 2018-05-02
|  | Підрозділу підприємства, якому підпорядкована лабораторія | [8 empty] | прізвище | [5 empty] | підпис |  |  |  | дата
| Завідувач ВХАЛ | [8 empty] | Лапа І.О. | [10 empty] | 2018-05-02
|  | Лабораторія, де здійснювалось вимірювання газу | [8 empty] | прізвище | [5 empty] | підпис |  |  |  | дата
| Начальник служби ГВ і М | [8 empty] | Макаров О.В. | [10 empty] | 2018-05-02
|  | Підрозділу, відповідального за облік газу за маршрутом | [8 empty] | прізвище | [5 empty] | підпис |  |  |  | дата

## додаток
Додаток до Паспорту фізико-хімічних показників природного газу. Маршрут №192
Область | ГРС, прямий споживач | Cередньозважене значення вищої теплоти згоряння
|  | ккал/м³ | МДж/м³ | кВт*год./м³
Маршрут №192 |  | 9118.396 | 38.1769 | 10.6047
Чернігівська | АГНКС Носівка | 9110.8963 | 38.1455 | 10.596
Чернігівська | Лихачів | 9123.8417 | 38.1997 | 10.611
Чернігівська | Мрин | 9121.2622 | 38.1889 | 10.608
Чернігівська | Носівка | 9118.1572 | 38.1759 | 10.6044
Начальник Чернігівського ЛВУМГ |  | Шутішин В.О. |  |  | 2018-05-02
Підрозділу підприємства, якому підпорядкована лабораторія |  | прізвище |  | підпис | дата
Завідувач ВХАЛ |  | Лапа І.О. |  |  | 2018-05-02
Лабораторія, де здійснювалось вимірювання газу |  | прізвище |  | підпис | дата
Начальник служби ГВ і М |  | Макаров О.В. |  |  | 2018-05-02
Підрозділу, відповідального за облік газу за маршрутом |  | прізвище |  | підпис | дата