## паспорт
АТ "Укртрансгаз" | [5 empty] | ПАСПОРТ ФІЗИКО-ХІМІЧНИХ ПОКАЗНИКІВ ПРИРОДНОГО ГАЗУ №207 | [18 empty] | Маршрут №207
Філія "УМГ "ЛЬВІВТРАНСГАЗ" | [5 empty] | переданого Волинським ЛВУМГ та прийнятого ПАТ "Волиньгаз", АГНКС Володимир-Волинський, АГНКС Ковель, АГНКС ТОВ "Трансгазіндастрі"
Ковельський п/м Волинського ЛВУМГ
Вимірювальна хіміко-аналітична лабораторія
по газопроводу "Івацевичі-Доллина ІІІ", "Івацевичі-Долина ІІ"
Свідоцтво № 56/04-2014 чинне до 02 грудня 2018 р. | [20 empty] | за період з 01.05.2018р. по 31.05.2018р.
Число місяця | Компонентний склад, % мол. | [11 empty] | Фізико-хімічні показники газу обчислені на основі компонентного складу, 101,325 кПа | [9 empty] | Температура точки роси вологи (Р = 3.92 МПа), °С | Температура точки роси вуглеводнів, °С | Масова концентрація сірководню, г/м3 | Масова концентрація меркаптанової сірки, г/м3 | Маса механічних домішок, г/м3
[13 empty] | Густина абсолютна, кг/м3,при 20 ºС, | Температура вимірювання/згоряння при 20/25°С
| метан, С1 | етан, С2 | пропан, С3 | ізо-бутан, і-С4 | н-бутан, н-С4 | нео-пентан, нео-С5 | ізо-пентан, і-С5 | н-пентан, н-С5 | гексани та вищі, С6+ | кисень, О2 | азот, N2 | діоксид вуглецю, CО2 |  | Теплота згоряння нижча |  |  | Теплота згоряння вища |  |  | Число Воббе вище
[14 empty] | ккал/м3 | МДж/м3 | кВт⋅год/м3 | ккал/м3 | МДж/м3 | кВт⋅год/м3 | ккал/м3 | МДж/м3 | кВт⋅год/м3
1 | [13 empty] | 8190.0259 | 34.29 | 9.525 | 9076.1442 | 38 | 10.5556 | 11634.1838 | 48.71 | 13.5306
2 | 95.7073 | 2.2311 | 0.6612 | 0.0991 | 0.1036 | 0.0018 | 0.0222 | 0.0166 | 0.0236 | 0.0042 | 0.7677 | 0.3617 | 0.7023 | 8170.9182 | 34.21 | 9.5028 | 9059.425 | 37.93 | 10.5361 | 11865.8643 | 49.68 | 13.8
3 | 93.1756 | 3.3816 | 0.8706 | 0.1141 | 0.1455 | 0.0029 | 0.0324 | 0.0238 | 0.0212 | 0.0045 | 1.1661 | 1.0618 | 0.7231 | 8194.8028 | 34.31 | 9.5306 | 9083.3096 | 38.03 | 10.5639 | 11722.5568 | 49.08 | 13.6333 | -8.1 | -11.1
4 | 91.0951 | 4.3155 | 1.0447 | 0.1269 | 0.1845 | 0.0039 | 0.0451 | 0.0346 | 0.0264 | 0.0051 | 1.4968 | 1.6212 | 0.7404 | 8221.0759 | 34.42 | 9.5611 | 9109.5826 | 38.14 | 10.5944 | 11617.4646 | 48.64 | 13.5111
5 | 95.513 | 2.3021 | 0.679 | 0.1006 | 0.1107 | 0.002 | 0.0259 | 0.0207 | 0.0385 | 0.0042 | 0.7942 | 0.409 | 0.7044 | 8180.4721 | 34.25 | 9.5139 | 9068.9788 | 37.97 | 10.5472 | 11858.6989 | 49.65 | 13.7917
6 | [13 empty] | 8180.4721 | 34.25 | 9.5139 | 9068.9788 | 37.97 | 10.5472 | 11858.6989 | 49.65 | 13.7917
7 | [13 empty] | 8180.4721 | 34.25 | 9.5139 | 9068.9788 | 37.97 | 10.5472 | 11858.6989 | 49.65 | 13.7917
8 | 92.0407 | 3.9246 | 0.9673 | 0.1196 | 0.1665 | 0.0035 | 0.0426 | 0.034 | 0.0302 | 0.0048 | 1.3843 | 1.2823 | 0.7323 | 8218.6874 | 34.41 | 9.5583 | 9107.1942 | 38.13 | 10.5917 | 11679.5645 | 48.9 | 13.5833 | -8.4 | -11.5
9 | [13 empty] | 8218.6874 | 34.41 | 9.5583 | 9107.1942 | 38.13 | 10.5917 | 11679.5645 | 48.9 | 13.5833
10 | [13 empty] | 8218.6874 | 34.41 | 9.5583 | 9107.1942 | 38.13 | 10.5917 | 11679.5645 | 48.9 | 13.5833
11 | 92.9659 | 3.4785 | 0.8604 | 0.1084 | 0.1449 | 0.0028 | 0.0529 | 0.0267 | 0.0327 | 0.005 | 1.2059 | 1.1159 | 0.7251 | 8201.9682 | 34.34 | 9.5389 | 9088.0865 | 38.05 | 10.5694 | 11713.0029 | 49.04 | 13.6222
12 | [13 empty] | 8201.9682 | 34.34 | 9.5389 | 9088.0865 | 38.05 | 10.5694 | 11713.0029 | 49.04 | 13.6222
13 | [13 empty] | 8201.9682 | 34.34 | 9.5389 | 9088.0865 | 38.05 | 10.5694 | 11713.0029 | 49.04 | 13.6222
14 | [13 empty] | 8201.9682 | 34.34 | 9.5389 | 9088.0865 | 38.05 | 10.5694 | 11713.0029 | 49.04 | 13.6222
15 | 92.8408 | 3.5431 | 0.8993 | 0.1127 | 0.1517 | 0.0029 | 0.0383 | 0.0295 | 0.0361 | 0.0056 | 1.2149 | 1.1252 | 0.7261 | 8209.1336 | 34.37 | 9.5472 | 9097.6403 | 38.09 | 10.5806 | 11822.8721 | 49.5 | 13.75 | -8.5 | -11.7
16 | 93.8604 | 3.0302 | 0.7888 | 0.1008 | 0.1287 | 0.0024 | 0.0316 | 0.0241 | 0.0349 | 0.0056 | 1.068 | 0.9245 | 0.7178 | 8180.4721 | 34.25 | 9.5139 | 9068.9788 | 37.97 | 10.5472 | 11746.4414 | 49.18 | 13.6611
17 | 93.2368 | 3.3601 | 0.8673 | 0.1121 | 0.1452 | 0.0027 | 0.0364 | 0.0274 | 0.036 | 0.0056 | 1.174 | 0.9963 | 0.7228 | 8204.3567 | 34.35 | 9.5417 | 9092.8634 | 38.07 | 10.575 | 11736.8875 | 49.14 | 13.65
18 | [13 empty] | 8204.3567 | 34.35 | 9.5417 | 9092.8634 | 38.07 | 10.575 | 11736.8875 | 49.14 | 13.65
19 | [13 empty] | 8204.3567 | 34.35 | 9.5417 | 9092.8634 | 38.07 | 10.575 | 11736.8875 | 49.14 | 13.65
20 | [13 empty] | 8204.3567 | 34.35 | 9.5417 | 9092.8634 | 38.07 | 10.575 | 11736.8875 | 49.14 | 13.65
21 | 91.7992 | 3.9975 | 0.9707 | 0.1159 | 0.1654 | 0.0033 | 0.0449 | 0.0345 | 0.041 | 0.0052 | 1.3847 | 1.4379 | 0.7349 | 8213.9105 | 34.39 | 9.5528 | 9102.4172 | 38.11 | 10.5861 | 11653.2915 | 48.79 | 13.5528 | -8.1 | -12.1
22 | [13 empty] | 8213.9105 | 34.39 | 9.5528 | 9102.4172 | 38.11 | 10.5861 | 11653.2915 | 48.79 | 13.5528
23 | 91.4034 | 4.2094 | 1.0293 | 0.1243 | 0.1781 | 0.0035 | 0.047 | 0.037 | 0.0503 | 0.005 | 1.4192 | 1.4936 | 0.7384 | 8235.4066 | 34.48 | 9.5778 | 9123.9134 | 38.2 | 10.6111 | 11653.2915 | 48.79 | 13.5528
24 | [13 empty] | 8235.4066 | 34.48 | 9.5778 | 9123.9134 | 38.2 | 10.6111 | 11653.2915 | 48.79 | 13.5528
25 | [13 empty] | 8235.4066 | 34.48 | 9.5778 | 9123.9134 | 38.2 | 10.6111 | 11653.2915 | 48.79 | 13.5528
26 | [13 empty] | 8235.4066 | 34.48 | 9.5778 | 9123.9134 | 38.2 | 10.6111 | 11653.2915 | 48.79 | 13.5528
27 | [13 empty] | 8235.4066 | 34.48 | 9.5778 | 9123.9134 | 38.2 | 10.6111 | 11653.2915 | 48.79 | 13.5528
28 | [13 empty] | 8235.4066 | 34.48 | 9.5778 | 9123.9134 | 38.2 | 10.6111 | 11653.2915 | 48.79 | 13.5528
29 | 91.2863 | 4.2846 | 1.0813 | 0.1305 | 0.1854 | 0.0034 | 0.0475 | 0.0372 | 0.0494 | 0.006 | 1.4553 | 1.4331 | 0.7391 | 8252.1258 | 34.55 | 9.5972 | 9140.6326 | 38.27 | 10.6306 | 11670.0107 | 48.86 | 13.5722 | -8.1 | -10 | <0,001 | <0,001 | не виявл.
30 | [13 empty] | 8252.1258 | 34.55 | 9.5972 | 9140.6326 | 38.27 | 10.6306 | 11670.0107 | 48.86 | 13.5722
31 | [13 empty] | 8252.1258 | 34.55 | 9.5972 | 9140.6326 | 38.27 | 10.6306 | 11670.0107 | 48.86 | 13.5722
Рівень одоризації відповідає вимогам чинних нормативних документів | [13 empty] | 8211.5698 | 34.3802 | 9.5501 | 9099.6944 | 38.0986 | 10.5829
Середньозважене значення теплоти згоряння:
| Начальник Волинського ЛВУМГ | [8 empty] | Цьома Ю.О. | [10 empty] | 2018-06-01
|  | Підрозділу підприємства, якому підпорядкована лабораторія | [8 empty] | прізвище | [5 empty] | підпис |  |  |  | дата
| Хімік ІІ кат. | [8 empty] | Горобець М.П. | [10 empty] | 2018-06-01
|  | Лабораторія, де здійснювалось вимірювання газу | [8 empty] | прізвище | [5 empty] | підпис |  |  |  | дата
| Начальник дільниці ГВ і М | [8 empty] | Солодуха В.С. | [10 empty] | 2018-06-01
|  | Підрозділу, відповідального за облік газу за маршрутом | [8 empty] | прізвище | [5 empty] | підпис |  |  |  | дата

## додаток
Додаток до Паспорту фізико-хімічних показників природного газу. Маршрут №207
Область | ГРС, прямий споживач | Cередньозважене значення вищої теплоти згоряння
|  | ккал/м³ | МДж/м³ | кВт*год./м³
Маршрут №207 |  | 9099.6944 | 38.0986 | 10.5829
Волинська | Іваничі (на Іваничі) | 9099.3361 | 38.0971 | 10.5825
Волинська | АГКС Ковель | 9102.2739 | 38.1094 | 10.5859
Волинська | АГНКС В.Волинський | 9100.9603 | 38.1039 | 10.5844
Волинська | АГНКС ТОВ"Трансгазiндастрi" м.Ковель | 9100.9364 | 38.1038 | 10.5844
Волинська | Бузаки | 9099.4556 | 38.0976 | 10.5827
Волинська | Буцинь | 9099.4317 | 38.0975 | 10.5826
Волинська | В.Волинський (на м.В.Волинський) | 9099.7422 | 38.0988 | 10.583
Волинська | Велика Глуша | 9099.9333 | 38.0996 | 10.5832
Волинська | К.Каширськ | 9099.7183 | 38.0987 | 10.583
Волинська | Ковель (на Люблінець) | 0 | 0 | 0
Волинська | Ковель (на м.Ковель) | 9098.6435 | 38.0942 | 10.5817
Волинська | Кортеліси | 9099.4794 | 38.0977 | 10.5827
Волинська | Любешів | 9099.6944 | 38.0986 | 10.5829
Волинська | Мощена | 9098.4763 | 38.0935 | 10.5815
Волинська | Нововолинськ | 9100.4348 | 38.1017 | 10.5838
Волинська | Облапи | 9098.8346 | 38.095 | 10.5819
Волинська | Ратно | 9099.4794 | 38.0977 | 10.5827
Волинська | Ружин | 9099.6228 | 38.0983 | 10.5829
Волинська | Сілець | 9099.9571 | 38.0997 | 10.5833
Волинська | Соснина | 9099.0973 | 38.0961 | 10.5823
Волинська | Ст.Вижівка | 9099.3839 | 38.0973 | 10.5826
Волинська | Устилуг | 9101.2469 | 38.1051 | 10.5848
Начальник Волинського ЛВУМГ |  | Цьома Ю.О. |  |  | 2018-06-01
Підрозділу підприємства, якому підпорядкована лабораторія |  | прізвище |  | підпис | дата
Хімік ІІ кат. |  | Горобець М.П. |  |  | 2018-06-01
Лабораторія, де здійснювалось вимірювання газу |  | прізвище |  | підпис | дата
Начальник дільниці ГВ і М |  | Солодуха В.С. |  |  | 2018-06-01
Підрозділу, відповідального за облік газу за маршрутом |  | прізвище |  | підпис | дата