## паспорт
АТ "Укртрансгаз" | [5 empty] | ПАСПОРТ ФІЗИКО-ХІМІЧНИХ ПОКАЗНИКІВ ПРИРОДНОГО ГАЗУ №208 | [18 empty] | Маршрут №208
Філія "УМГ "ЛЬВІВТРАНСГАЗ" | [5 empty] | переданого Волинським ЛВУМГ та прийнятого ПАТ "Волиньгаз", АГНКС Луцьк
Ковельський п/м Волинського ЛВУМГ
Вимірювальна хіміко-аналітична лабораторія
по газопроводу "Кам`янка-Бузька - Рівне І, ІІ нитки"
Свідоцтво № 56/04-2014 чинне до 02 грудня 2018 р. | [20 empty] | за період з 01.05.2018р. по 31.05.2018р.
Число місяця | Компонентний склад, % мол. | [11 empty] | Фізико-хімічні показники газу обчислені на основі компонентного складу, 101,325 кПа | [9 empty] | Температура точки роси вологи (Р = 3.92 МПа), °С | Температура точки роси вуглеводнів, °С | Масова концентрація сірководню, г/м3 | Масова концентрація меркаптанової сірки, г/м3 | Маса механічних домішок, г/м3
[13 empty] | Густина абсолютна, кг/м3,при 20 ºС, | Температура вимірювання/згоряння при 20/25°С
| метан, С1 | етан, С2 | пропан, С3 | ізо-бутан, і-С4 | н-бутан, н-С4 | нео-пентан, нео-С5 | ізо-пентан, і-С5 | н-пентан, н-С5 | гексани та вищі, С6+ | кисень, О2 | азот, N2 | діоксид вуглецю, CО2 |  | Теплота згоряння нижча |  |  | Теплота згоряння вища |  |  | Число Воббе вище
[14 empty] | ккал/м3 | МДж/м3 | кВт⋅год/м3 | ккал/м3 | МДж/м3 | кВт⋅год/м3 | ккал/м3 | МДж/м3 | кВт⋅год/м3
1 | [13 empty] | 8218.6874 | 34.41 | 9.5583 | 9104.8057 | 38.12 | 10.5889 | 11624.63 | 48.67 | 13.5194
2 | [13 empty] | 8218.6874 | 34.41 | 9.5583 | 9104.8057 | 38.12 | 10.5889 | 11624.63 | 48.67 | 13.5194
3 | 92.1349 | 3.8185 | 0.8848 | 0.1071 | 0.149 | 0.0034 | 0.0389 | 0.0307 | 0.0451 | 0.0048 | 1.3084 | 1.4743 | 0.7323 | 8190.0259 | 34.29 | 9.525 | 9076.1442 | 38 | 10.5556 | 11638.9607 | 48.73 | 13.5361
4 | [13 empty] | 8190.0259 | 34.29 | 9.525 | 9076.1442 | 38 | 10.5556 | 11638.9607 | 48.73 | 13.5361
5 | [13 empty] | 8190.0259 | 34.29 | 9.525 | 9076.1442 | 38 | 10.5556 | 11638.9607 | 48.73 | 13.5361
6 | [13 empty] | 8190.0259 | 34.29 | 9.525 | 9076.1442 | 38 | 10.5556 | 11638.9607 | 48.73 | 13.5361
7 | [13 empty] | 8190.0259 | 34.29 | 9.525 | 9076.1442 | 38 | 10.5556 | 11638.9607 | 48.73 | 13.5361
8 | 92.3787 | 3.6932 | 0.8734 | 0.1076 | 0.1475 | 0.0032 | 0.0369 | 0.0278 | 0.042 | 0.0047 | 1.2899 | 1.3952 | 0.7302 | 8187.6375 | 34.28 | 9.5222 | 9071.3673 | 37.98 | 10.55 | 11650.903 | 48.78 | 13.55
9 | [13 empty] | 8187.6375 | 34.28 | 9.5222 | 9071.3673 | 37.98 | 10.55 | 11650.903 | 48.78 | 13.55
10 | [13 empty] | 8187.6375 | 34.28 | 9.5222 | 9071.3673 | 37.98 | 10.55 | 11650.903 | 48.78 | 13.55
11 | [13 empty] | 8187.6375 | 34.28 | 9.5222 | 9071.3673 | 37.98 | 10.55 | 11650.903 | 48.78 | 13.55
12 | [13 empty] | 8187.6375 | 34.28 | 9.5222 | 9071.3673 | 37.98 | 10.55 | 11650.903 | 48.78 | 13.55
13 | [13 empty] | 8187.6375 | 34.28 | 9.5222 | 9071.3673 | 37.98 | 10.55 | 11650.903 | 48.78 | 13.55
14 | [13 empty] | 8187.6375 | 34.28 | 9.5222 | 9071.3673 | 37.98 | 10.55 | 11650.903 | 48.78 | 13.55
15 | 95.3745 | 2.3472 | 0.6534 | 0.0952 | 0.1065 | 0.0019 | 0.0248 | 0.0186 | 0.0367 | 0.005 | 0.8115 | 0.5245 | 0.7055 | 8166.1413 | 34.19 | 9.4972 | 9054.6481 | 37.91 | 10.5306 | 11830.0374 | 49.53 | 13.7583 | -8.6 | -12
16 | [13 empty] | 8166.1413 | 34.19 | 9.4972 | 9054.6481 | 37.91 | 10.5306 | 11830.0374 | 49.53 | 13.7583
17 | [13 empty] | 8166.1413 | 34.19 | 9.4972 | 9054.6481 | 37.91 | 10.5306 | 11830.0374 | 49.53 | 13.7583
18 | [13 empty] | 8166.1413 | 34.19 | 9.4972 | 9054.6481 | 37.91 | 10.5306 | 11830.0374 | 49.53 | 13.7583
19 | [13 empty] | 8166.1413 | 34.19 | 9.4972 | 9054.6481 | 37.91 | 10.5306 | 11830.0374 | 49.53 | 13.7583
20 | [13 empty] | 8166.1413 | 34.19 | 9.4972 | 9054.6481 | 37.91 | 10.5306 | 11830.0374 | 49.53 | 13.7583
21 | 94.2266 | 2.9092 | 0.774 | 0.1062 | 0.1268 | 0.0024 | 0.03 | 0.0225 | 0.0323 | 0.0048 | 1.016 | 0.7492 | 0.7145 | 8187.6375 | 34.28 | 9.5222 | 9076.1442 | 38 | 10.5556 | 11784.6567 | 49.34 | 13.7056 | -8.3 | -12.5
22 | [13 empty] | 8187.6375 | 34.28 | 9.5222 | 9076.1442 | 38 | 10.5556 | 11784.6567 | 49.34 | 13.7056
23 | [13 empty] | 8187.6375 | 34.28 | 9.5222 | 9076.1442 | 38 | 10.5556 | 11784.6567 | 49.34 | 13.7056
24 | [13 empty] | 8187.6375 | 34.28 | 9.5222 | 9076.1442 | 38 | 10.5556 | 11784.6567 | 49.34 | 13.7056
25 | [13 empty] | 8187.6375 | 34.28 | 9.5222 | 9076.1442 | 38 | 10.5556 | 11784.6567 | 49.34 | 13.7056
26 | [13 empty] | 8187.6375 | 34.28 | 9.5222 | 9076.1442 | 38 | 10.5556 | 11784.6567 | 49.34 | 13.7056
27 | [13 empty] | 8187.6375 | 34.28 | 9.5222 | 9076.1442 | 38 | 10.5556 | 11784.6567 | 49.34 | 13.7056
28 | [13 empty] | 8187.6375 | 34.28 | 9.5222 | 9076.1442 | 38 | 10.5556 | 11784.6567 | 49.34 | 13.7056
29 | [13 empty] | 8187.6375 | 34.28 | 9.5222 | 9076.1442 | 38 | 10.5556 | 11784.6567 | 49.34 | 13.7056
30 | 93.3579 | 3.297 | 0.851 | 0.1111 | 0.1407 | 0.0027 | 0.0347 | 0.025 | 0.0307 | 0.0047 | 1.1748 | 0.9698 | 0.7215 | 8197.1913 | 34.32 | 9.5333 | 9085.698 | 38.04 | 10.5667 | 11736.8875 | 49.14 | 13.65 | -8.7 | -11.6 | <0,001 | <0,001 | не виявл.
31 | [13 empty] | 8197.1913 | 34.32 | 9.5333 | 9085.698 | 38.04 | 10.5667 | 11736.8875 | 49.14 | 13.65
Рівень одоризації відповідає вимогам чинних нормативних документів | [13 empty] | 8186.897 | 34.2769 | 9.5214 | 9073.6841 | 37.9897 | 10.5527
Середньозважене значення теплоти згоряння:
| Начальник Волинського ЛВУМГ | [8 empty] | Цьома Ю.О. | [10 empty] | 2018-06-01
|  | Підрозділу підприємства, якому підпорядкована лабораторія | [8 empty] | прізвище | [5 empty] | підпис |  |  |  | дата
| Хімік ІІ кат. | [8 empty] | Горобець М.П. | [10 empty] | 2018-06-01
|  | Лабораторія, де здійснювалось вимірювання газу | [8 empty] | прізвище | [5 empty] | підпис |  |  |  | дата
| Начальник дільниці ГВ і М | [8 empty] | Солодуха В.С. | [10 empty] | 2018-06-01
|  | Підрозділу, відповідального за облік газу за маршрутом | [8 empty] | прізвище | [5 empty] | підпис |  |  |  | дата

## додаток
Додаток до Паспорту фізико-хімічних показників природного газу. Маршрут №208
Область | ГРС, прямий споживач | Cередньозважене значення вищої теплоти згоряння
|  | ккал/м³ | МДж/м³ | кВт*год./м³
Маршрут №208 |  | 9073.6841 | 37.9897 | 10.5527
Волинська | Берестечко | 9072.8959 | 37.9864 | 10.5518
Волинська | Луцьк (АГНКС Луцьк) | 9074.8067 | 37.9944 | 10.554
Волинська | Луцьк (на м.Луцьк) | 0 | 0 | 0
Начальник Волинського ЛВУМГ |  | Цьома Ю.О. |  |  | 2018-06-01
Підрозділу підприємства, якому підпорядкована лабораторія |  | прізвище |  | підпис | дата
Хімік ІІ кат. |  | Горобець М.П. |  |  | 2018-06-01
Лабораторія, де здійснювалось вимірювання газу |  | прізвище |  | підпис | дата
Начальник дільниці ГВ і М |  | Солодуха В.С. |  |  | 2018-06-01
Підрозділу, відповідального за облік газу за маршрутом |  | прізвище |  | підпис | дата