## паспорт
АТ "Укртрансгаз" | [5 empty] | ПАСПОРТ ФІЗИКО-ХІМІЧНИХ ПОКАЗНИКІВ ПРИРОДНОГО ГАЗУ №209 | [18 empty] | Маршрут №209
Філія "УМГ "ЛЬВІВТРАНСГАЗ" | [5 empty] | переданого Волинським ЛВУМГ та прийнятого ПАТ " Волиньгаз"
Ковельський п/м Волинського ЛВУМГ
Вимірювальна хіміко-аналітична лабораторія
по газопроводу "Дашава - Мінськ"
Свідоцтво № 56/04-2014 чинне до 02 грудня 2018 р. | [20 empty] | за період з 01.05.2018р. по 31.05.2018р.
Число місяця | Компонентний склад, % мол. | [11 empty] | Фізико-хімічні показники газу обчислені на основі компонентного складу, 101,325 кПа | [9 empty] | Температура точки роси вологи (Р = 3.92 МПа), °С | Температура точки роси вуглеводнів, °С | Масова концентрація сірководню, г/м3 | Масова концентрація меркаптанової сірки, г/м3 | Маса механічних домішок, г/м3
[13 empty] | Густина абсолютна, кг/м3,при 20 ºС, | Температура вимірювання/згоряння при 20/25°С
| метан, С1 | етан, С2 | пропан, С3 | ізо-бутан, і-С4 | н-бутан, н-С4 | нео-пентан, нео-С5 | ізо-пентан, і-С5 | н-пентан, н-С5 | гексани та вищі, С6+ | кисень, О2 | азот, N2 | діоксид вуглецю, CО2 |  | Теплота згоряння нижча |  |  | Теплота згоряння вища |  |  | Число Воббе вище
[14 empty] | ккал/м3 | МДж/м3 | кВт⋅год/м3 | ккал/м3 | МДж/м3 | кВт⋅год/м3 | ккал/м3 | МДж/м3 | кВт⋅год/м3
1 | [13 empty] | 8192.4144 | 34.3 | 9.5278 | 9078.5327 | 38.01 | 10.5583 | 11627.0184 | 48.68 | 13.5222
2 | [13 empty] | 8192.4144 | 34.3 | 9.5278 | 9078.5327 | 38.01 | 10.5583 | 11627.0184 | 48.68 | 13.5222
3 | 92.4415 | 3.7101 | 0.9054 | 0.1162 | 0.1542 | 0.0033 | 0.0392 | 0.0302 | 0.0344 | 0.0056 | 1.2838 | 1.276 | 0.7294 | 8204.3567 | 34.35 | 9.5417 | 9090.475 | 38.06 | 10.5722 | 11681.953 | 48.91 | 13.5861
4 | [13 empty] | 8204.3567 | 34.35 | 9.5417 | 9090.475 | 38.06 | 10.5722 | 11681.953 | 48.91 | 13.5861
5 | [13 empty] | 8204.3567 | 34.35 | 9.5417 | 9090.475 | 38.06 | 10.5722 | 11681.953 | 48.91 | 13.5861
6 | [13 empty] | 8204.3567 | 34.35 | 9.5417 | 9090.475 | 38.06 | 10.5722 | 11681.953 | 48.91 | 13.5861
7 | [13 empty] | 8204.3567 | 34.35 | 9.5417 | 9090.475 | 38.06 | 10.5722 | 11681.953 | 48.91 | 13.5861
8 | 92.6242 | 3.6296 | 0.8919 | 0.1143 | 0.1493 | 0.0031 | 0.0369 | 0.0284 | 0.0308 | 0.0053 | 1.2612 | 1.225 | 0.7277 | 8199.5797 | 34.33 | 9.5361 | 9085.698 | 38.04 | 10.5667 | 11689.1183 | 48.94 | 13.5944 | -8.4 | -11
9 | [13 empty] | 8199.5797 | 34.33 | 9.5361 | 9085.698 | 38.04 | 10.5667 | 11689.1183 | 48.94 | 13.5944
10 | [13 empty] | 8199.5797 | 34.33 | 9.5361 | 9085.698 | 38.04 | 10.5667 | 11689.1183 | 48.94 | 13.5944
11 | [13 empty] | 8199.5797 | 34.33 | 9.5361 | 9085.698 | 38.04 | 10.5667 | 11689.1183 | 48.94 | 13.5944
12 | [13 empty] | 8199.5797 | 34.33 | 9.5361 | 9085.698 | 38.04 | 10.5667 | 11689.1183 | 48.94 | 13.5944
13 | [13 empty] | 8199.5797 | 34.33 | 9.5361 | 9085.698 | 38.04 | 10.5667 | 11689.1183 | 48.94 | 13.5944
14 | [13 empty] | 8199.5797 | 34.33 | 9.5361 | 9085.698 | 38.04 | 10.5667 | 11689.1183 | 48.94 | 13.5944
15 | 92.5419 | 3.7114 | 0.9007 | 0.115 | 0.1505 | 0.0029 | 0.0373 | 0.0283 | 0.0331 | 0.0053 | 1.2136 | 1.26 | 0.7286 | 8206.7451 | 34.36 | 9.5444 | 9095.2519 | 38.08 | 10.5778 | 11693.8953 | 48.96 | 13.6 | -8.1 | -11
16 | [13 empty] | 8206.7451 | 34.36 | 9.5444 | 9095.2519 | 38.08 | 10.5778 | 11693.8953 | 48.96 | 13.6
17 | [13 empty] | 8206.7451 | 34.36 | 9.5444 | 9095.2519 | 38.08 | 10.5778 | 11693.8953 | 48.96 | 13.6
18 | [13 empty] | 8206.7451 | 34.36 | 9.5444 | 9095.2519 | 38.08 | 10.5778 | 11693.8953 | 48.96 | 13.6
19 | [13 empty] | 8206.7451 | 34.36 | 9.5444 | 9095.2519 | 38.08 | 10.5778 | 11693.8953 | 48.96 | 13.6
20 | [13 empty] | 8206.7451 | 34.36 | 9.5444 | 9095.2519 | 38.08 | 10.5778 | 11693.8953 | 48.96 | 13.6
21 | 92.0366 | 3.9303 | 0.9382 | 0.117 | 0.1575 | 0.0031 | 0.0388 | 0.0288 | 0.0319 | 0.0053 | 1.2979 | 1.4145 | 0.7327 | 8209.1336 | 34.37 | 9.5472 | 9095.2519 | 38.08 | 10.5778 | 11662.8453 | 48.83 | 13.5639 | -8 | -11.7
22 | [13 empty] | 8209.1336 | 34.37 | 9.5472 | 9095.2519 | 38.08 | 10.5778 | 11662.8453 | 48.83 | 13.5639
23 | [13 empty] | 8209.1336 | 34.37 | 9.5472 | 9095.2519 | 38.08 | 10.5778 | 11662.8453 | 48.83 | 13.5639
24 | [13 empty] | 8209.1336 | 34.37 | 9.5472 | 9095.2519 | 38.08 | 10.5778 | 11662.8453 | 48.83 | 13.5639
25 | [13 empty] | 8209.1336 | 34.37 | 9.5472 | 9095.2519 | 38.08 | 10.5778 | 11662.8453 | 48.83 | 13.5639
26 | [13 empty] | 8209.1336 | 34.37 | 9.5472 | 9095.2519 | 38.08 | 10.5778 | 11662.8453 | 48.83 | 13.5639
27 | [13 empty] | 8209.1336 | 34.37 | 9.5472 | 9095.2519 | 38.08 | 10.5778 | 11662.8453 | 48.83 | 13.5639
28 | [13 empty] | 8209.1336 | 34.37 | 9.5472 | 9095.2519 | 38.08 | 10.5778 | 11662.8453 | 48.83 | 13.5639
29 | [13 empty] | 8209.1336 | 34.37 | 9.5472 | 9095.2519 | 38.08 | 10.5778 | 11662.8453 | 48.83 | 13.5639
30 | 91.5157 | 4.1717 | 0.9533 | 0.117 | 0.1613 | 0.0032 | 0.0411 | 0.0309 | 0.0358 | 0.0057 | 1.3535 | 1.6107 | 0.7372 | 8209.1336 | 34.37 | 9.5472 | 9095.2519 | 38.08 | 10.5778 | 11624.63 | 48.67 | 13.5194 | -8.7 | -10.1 | <0,001 | <0,001 | не виявл.
31 | [13 empty] | 8209.1336 | 34.37 | 9.5472 | 9095.2519 | 38.08 | 10.5778 | 11624.63 | 48.67 | 13.5194
Рівень одоризації відповідає вимогам чинних нормативних документів | [13 empty] | 8204.7627 | 34.3517 | 9.5421 | 9091.4303 | 38.064 | 10.5733
Середньозважене значення теплоти згоряння:
| Начальник Волинського ЛВУМГ | [8 empty] | Цьома Ю.О. | [10 empty] | 2018-06-01
|  | Підрозділу підприємства, якому підпорядкована лабораторія | [8 empty] | прізвище | [5 empty] | підпис |  |  |  | дата
| Хімік ІІ кат. | [8 empty] | Горобець М.П. | [10 empty] | 2018-06-01
|  | Лабораторія, де здійснювалось вимірювання газу | [8 empty] | прізвище | [5 empty] | підпис |  |  |  | дата
| Начальник дільниці ГВ і М | [8 empty] | Солодуха В.С. | [10 empty] | 2018-06-01
|  | Підрозділу, відповідального за облік газу за маршрутом | [8 empty] | прізвище | [5 empty] | підпис |  |  |  | дата

## додаток
Додаток до Паспорту фізико-хімічних показників природного газу. Маршрут №209
Область | ГРС, прямий споживач | Cередньозважене значення вищої теплоти згоряння
|  | ккал/м³ | МДж/м³ | кВт*год./м³
Маршрут №209 |  | 9091.4303 | 38.064 | 10.5733
Волинська | Горохів | 9091.3826 | 38.0638 | 10.5733
Волинська | Охнівка | 9092.6962 | 38.0693 | 10.5748
Волинська | Сенкевичівка | 9091.3109 | 38.0635 | 10.5732
Волинська | Терешківці | 9091.1198 | 38.0627 | 10.573
Волинська | Турійськ | 9091.3348 | 38.0636 | 10.5732
Волинська | Туропін | 9091.0721 | 38.0625 | 10.5729
Начальник Волинського ЛВУМГ |  | Цьома Ю.О. |  |  | 2018-06-01
Підрозділу підприємства, якому підпорядкована лабораторія |  | прізвище |  | підпис | дата
Хімік ІІ кат. |  | Горобець М.П. |  |  | 2018-06-01
Лабораторія, де здійснювалось вимірювання газу |  | прізвище |  | підпис | дата
Начальник дільниці ГВ і М |  | Солодуха В.С. |  |  | 2018-06-01
Підрозділу, відповідального за облік газу за маршрутом |  | прізвище |  | підпис | дата