## паспорт
АТ "Укртрансгаз" | [5 empty] | ПАСПОРТ ФІЗИКО-ХІМІЧНИХ ПОКАЗНИКІВ ПРИРОДНОГО ГАЗУ №614 | [18 empty] | Маршрут №614
Філія "УМГ "ХАРКІВТРАНСГАЗ" | [5 empty] | переданого Криворізьким ЛВУМГ та прийнятого ПАТ "Криворіжгаз", ПАТ "Дніпропетровськгаз", ТОВ "ІНТЕРПАЙП НІКОТЬЮБ"
Криворізьке ЛВУМГ
Вимірювальна хіміко-аналітична лабораторія
по газопроводах "ШДО", "ШДКРІ"
Свідоцтво № ПЄ 0048/2013 чинне до 16.05.2018р. | [20 empty] | за період з 01.05.2018р. по 31.05.2018р.
Число місяця | Компонентний склад, % мол. | [11 empty] | Фізико-хімічні показники газу обчислені на основі компонентного складу, 101,325 кПа | [9 empty] | Температура точки роси вологи (Р = 3.92 МПа), °С | Температура точки роси вуглеводнів, °С | Масова концентрація сірководню, г/м3 | Масова концентрація меркаптанової сірки, г/м3 | Маса механічних домішок, г/м3
[13 empty] | Густина абсолютна, кг/м3,при 20 ºС, | Температура вимірювання/згоряння при 20/25°С
| метан, С1 | етан, С2 | пропан, С3 | ізо-бутан, і-С4 | н-бутан, н-С4 | нео-пентан, нео-С5 | ізо-пентан, і-С5 | н-пентан, н-С5 | гексани та вищі, С6+ | кисень, О2 | азот, N2 | діоксид вуглецю, CО2 |  | Теплота згоряння нижча |  |  | Теплота згоряння вища |  |  | Число Воббе вище
[14 empty] | ккал/м3 | МДж/м3 | кВт⋅год/м3 | ккал/м3 | МДж/м3 | кВт⋅год/м3 | ккал/м3 | МДж/м3 | кВт⋅год/м3
1 | 95.9364 | 2.2506 | 0.7183 | 0.1037 | 0.1163 | 0.0065 | 0.0186 | 0.0096 | 0.0237 |  | 0.7037 | 0.1126 | 0.7 | 8206.0286 | 34.357 | 9.5436 | 9099.1928 | 38.0965 | 10.5824 | 11935.4162 | 49.9712 | 13.8809
2 | 95.8209 | 2.2385 | 0.7219 | 0.1088 | 0.1154 | 0.0014 | 0.0231 | 0.0175 | 0.0189 | 0.0031 | 0.7255 | 0.2051 | 0.7013 | 8197.1913 | 34.32 | 9.5333 | 9085.698 | 38.04 | 10.5667 | 11906.4681 | 49.85 | 13.8472 |  |  |  |  | відсутні
3 | 95.7919 | 2.2542 | 0.7239 | 0.1089 | 0.1159 | 0.0014 | 0.0231 | 0.0175 | 0.0197 | 0.0028 | 0.7333 | 0.2075 | 0.7015 | 8197.1913 | 34.32 | 9.5333 | 9085.698 | 38.04 | 10.5667 | 11904.0797 | 49.84 | 13.8444
4 | 95.8069 | 2.2484 | 0.7219 | 0.1087 | 0.1156 | 0.0014 | 0.023 | 0.0174 | 0.0195 | 0.0025 | 0.7287 | 0.206 | 0.7014 | 8197.1913 | 34.32 | 9.5333 | 9085.698 | 38.04 | 10.5667 | 11906.4681 | 49.85 | 13.8472 | -9.3 | -6.8 | <0,0001 | 0.0025
5 | 95.8034 | 2.2494 | 0.7231 | 0.1085 | 0.1154 | 0.0014 | 0.0231 | 0.0175 | 0.0194 | 0.0021 | 0.7286 | 0.208 | 0.7014 | 8197.1913 | 34.32 | 9.5333 | 9085.698 | 38.04 | 10.5667 | 11906.4681 | 49.85 | 13.8472
6 | 95.7641 | 2.2626 | 0.7286 | 0.1094 | 0.1175 | 0.0014 | 0.0238 | 0.0181 | 0.0201 | 0.0025 | 0.7389 | 0.2131 | 0.7018 | 8199.5797 | 34.33 | 9.5361 | 9085.698 | 38.04 | 10.5667 | 11904.0797 | 49.84 | 13.8444
7 | 95.6577 | 2.3089 | 0.7506 | 0.1131 | 0.1234 | 0.0014 | 0.0254 | 0.0195 | 0.0223 | 0.003 | 0.7523 | 0.2222 | 0.7028 | 8206.7451 | 34.36 | 9.5444 | 9095.2519 | 38.08 | 10.5778 | 11904.0797 | 49.84 | 13.8444 | -10.3 | -8.9 | <0,0001 | 0.0013
8 | 95.7433 | 2.2718 | 0.7365 | 0.1114 | 0.1201 | 0.0015 | 0.0244 | 0.0187 | 0.0221 | 0.0021 | 0.7329 | 0.2151 | 0.7021 | 8201.9682 | 34.34 | 9.5389 | 9090.475 | 38.06 | 10.5722 | 11906.4681 | 49.85 | 13.8472
9 | 95.6546 | 2.3222 | 0.7539 | 0.1143 | 0.123 | 0.0014 | 0.0249 | 0.019 | 0.0218 | 0.0033 | 0.7406 | 0.221 | 0.7028 | 8206.7451 | 34.36 | 9.5444 | 9095.2519 | 38.08 | 10.5778 | 11908.8566 | 49.86 | 13.85
10 | 95.5604 | 2.367 | 0.7745 | 0.1176 | 0.1269 | 0.0014 | 0.0258 | 0.0196 | 0.0226 | 0.0037 | 0.7529 | 0.2275 | 0.7037 | 8213.9105 | 34.39 | 9.5528 | 9102.4172 | 38.11 | 10.5861 | 11908.8566 | 49.86 | 13.85
11 | 95.509 | 2.3851 | 0.7834 | 0.1188 | 0.1301 | 0.0015 | 0.0269 | 0.0207 | 0.0253 | 0.0033 | 0.7619 | 0.234 | 0.7042 | 8216.299 | 34.4 | 9.5556 | 9104.8057 | 38.12 | 10.5889 | 11908.8566 | 49.86 | 13.85
12 | 95.6168 | 2.3302 | 0.7614 | 0.1153 | 0.1248 | 0.0015 | 0.0254 | 0.0194 | 0.022 | 0.004 | 0.7545 | 0.2248 | 0.7032 | 8209.1336 | 34.37 | 9.5472 | 9097.6403 | 38.09 | 10.5806 | 11906.4681 | 49.85 | 13.8472
13 | 95.5588 | 2.3684 | 0.7708 | 0.1164 | 0.1272 | 0.0015 | 0.0261 | 0.0201 | 0.0243 | 0.0027 | 0.7516 | 0.232 | 0.7037 | 8213.9105 | 34.39 | 9.5528 | 9102.4172 | 38.11 | 10.5861 | 11908.8566 | 49.86 | 13.85
14 | 95.5286 | 2.3867 | 0.7782 | 0.117 | 0.1277 | 0.0015 | 0.0262 | 0.0201 | 0.0252 | 0.0022 | 0.7538 | 0.2329 | 0.704 | 8216.299 | 34.4 | 9.5556 | 9104.8057 | 38.12 | 10.5889 | 11908.8566 | 49.86 | 13.85
15 | 95.5989 | 2.3378 | 0.7612 | 0.1143 | 0.1252 | 0.0015 | 0.026 | 0.02 | 0.0249 | 0.0032 | 0.7594 | 0.2275 | 0.7034 | 8209.1336 | 34.37 | 9.5472 | 9097.6403 | 38.09 | 10.5806 | 11906.4681 | 49.85 | 13.8472
16 | 95.9701 | 2.2062 | 0.7026 | 0.1075 | 0.1066 | 0.0013 | 0.0194 | 0.0141 | 0.0129 | 0.0034 | 0.6771 | 0.1789 | 0.6998 | 8192.4144 | 34.3 | 9.5278 | 9080.9211 | 38.02 | 10.5611 | 11913.6335 | 49.88 | 13.8556 | -8.8 | -6.5
17 | 95.2006 | 2.5413 | 0.8816 | 0.1296 | 0.1611 | 0.0017 | 0.0356 | 0.0286 | 0.0293 | 0.0028 | 0.7674 | 0.2206 | 0.7074 | 8252.1258 | 34.55 | 9.5972 | 9145.4095 | 38.29 | 10.6361 | 11932.7412 | 49.96 | 13.8778 |  |  | <0,0001 | 0.0028
18 | 95.4406 | 2.4187 | 0.8089 | 0.121 | 0.1395 | 0.0015 | 0.0298 | 0.0235 | 0.028 | 0.0028 | 0.7591 | 0.2265 | 0.705 | 8228.2413 | 34.45 | 9.5694 | 9116.748 | 38.17 | 10.6028 | 11916.022 | 49.89 | 13.8583
19 | 95.2117 | 2.5257 | 0.8361 | 0.1253 | 0.1427 | 0.0016 | 0.0306 | 0.0242 | 0.032 | 0.0027 | 0.7994 | 0.2679 | 0.7069 | 8233.0182 | 34.47 | 9.575 | 9123.9134 | 38.2 | 10.6111 | 11908.8566 | 49.86 | 13.85
20 | 95.2113 | 2.5497 | 0.8395 | 0.1264 | 0.141 | 0.0016 | 0.0295 | 0.0232 | 0.0304 | 0.0029 | 0.7837 | 0.2609 | 0.7069 | 8235.4066 | 34.48 | 9.5778 | 9126.3018 | 38.21 | 10.6139 | 11913.6335 | 49.88 | 13.8556
21 | 95.4398 | 2.445 | 0.7979 | 0.1204 | 0.1309 | 0.0015 | 0.0269 | 0.0206 | 0.026 | 0.0023 | 0.7501 | 0.2387 | 0.7048 | 8223.4643 | 34.43 | 9.5639 | 9114.3595 | 38.16 | 10.6 | 11913.6335 | 49.88 | 13.8556
22 | 95.4497 | 2.4327 | 0.8004 | 0.122 | 0.1328 | 0.0015 | 0.0275 | 0.0212 | 0.0268 | 0.0028 | 0.7471 | 0.2356 | 0.7048 | 8225.8528 | 34.44 | 9.5667 | 9114.3595 | 38.16 | 10.6 | 11916.022 | 49.89 | 13.8583
23 | 95.5312 | 2.3909 | 0.785 | 0.1204 | 0.1298 | 0.0015 | 0.0265 | 0.0202 | 0.0241 | 0.004 | 0.7431 | 0.2231 | 0.704 | 8218.6874 | 34.41 | 9.5583 | 9109.5826 | 38.14 | 10.5944 | 11913.6335 | 49.88 | 13.8556 | -9 | -7.4 | <0,0001 | 0.0014
24 | 95.5544 | 2.3853 | 0.7838 | 0.12 | 0.1292 | 0.0015 | 0.0264 | 0.0202 | 0.0239 | 0.0029 | 0.7307 | 0.2217 | 0.7039 | 8218.6874 | 34.41 | 9.5583 | 9109.5826 | 38.14 | 10.5944 | 11916.022 | 49.89 | 13.8583
25 | 95.487 | 2.4216 | 0.7965 | 0.1219 | 0.1323 | 0.0015 | 0.0272 | 0.0208 | 0.0245 | 0.0028 | 0.7375 | 0.2264 | 0.7044 | 8223.4643 | 34.43 | 9.5639 | 9114.3595 | 38.16 | 10.6 | 11918.4104 | 49.9 | 13.8611
26 | [13 empty] | 8223.4643 | 34.43 | 9.5639 | 9114.3595 | 38.16 | 10.6 | 11918.4104 | 49.9 | 13.8611
27 | [13 empty] | 8223.4643 | 34.43 | 9.5639 | 9114.3595 | 38.16 | 10.6 | 11918.4104 | 49.9 | 13.8611
28 | 95.2019 | 2.5913 | 0.8488 | 0.1289 | 0.1411 | 0.0015 | 0.0291 | 0.0225 | 0.0281 | 0.0037 | 0.7553 | 0.2477 | 0.7069 | 8242.572 | 34.51 | 9.5861 | 9133.4672 | 38.24 | 10.6222 | 11923.1873 | 49.92 | 13.8667
29 | 95.1703 | 2.6018 | 0.8538 | 0.1296 | 0.1405 | 0.0015 | 0.0286 | 0.022 | 0.0271 | 0.008 | 0.7729 | 0.244 | 0.707 | 8242.572 | 34.51 | 9.5861 | 9133.4672 | 38.24 | 10.6222 | 11920.7989 | 49.91 | 13.8639 | -8.7 | -6
30 | 95.1562 | 2.6292 | 0.8631 | 0.1309 | 0.1424 | 0.0015 | 0.0291 | 0.0223 | 0.0271 | 0.003 | 0.746 | 0.2492 | 0.7072 | 8247.3489 | 34.53 | 9.5917 | 9140.6326 | 38.27 | 10.6306 | 11927.9642 | 49.94 | 13.8722 |  |  | <0,0001 | 0.0023
31 | 95.155 | 2.6388 | 0.8654 | 0.1267 | 0.1419 | 0.0057 | 0.0255 | 0.0224 | 0.0319 |  | 0.7363 | 0.2503 | 0.7073 | 8251.2182 | 34.5462 | 9.5962 | 9147.0575 | 38.2969 | 10.638 | 11935.9895 | 49.9736 | 13.8816 |  |  |  |  | відсутні
Рівень одоризації відповідає вимогам чинних нормативних документів | [13 empty] | 8217.1349 | 34.4035 | 9.5565 | 9106.812 | 38.1284 | 10.5912
Середньозважене значення теплоти згоряння:
| Начальник Криворізького ЛВУМГ | [8 empty] | Охримчук А.О. | [10 empty] | 2018-06-01
|  | Підрозділу підприємства, якому підпорядкована лабораторія | [8 empty] | прізвище | [5 empty] | підпис |  |  |  | дата
| Завідувач ВХАЛ | [8 empty] | Степанова О.Г. | [10 empty] | 2018-06-01
|  | Лабораторія, де здійснювалось вимірювання газу | [8 empty] | прізвище | [5 empty] | підпис |  |  |  | дата
| Начальник служби ГВ і М | [8 empty] | Байда Ю.А. | [10 empty] | 2018-06-01
|  | Підрозділу, відповідального за облік газу за маршрутом | [8 empty] | прізвище | [5 empty] | підпис |  |  |  | дата

## додаток
Додаток до Паспорту фізико-хімічних показників природного газу. Маршрут №614
Область | ГРС, прямий споживач | Cередньозважене значення вищої теплоти згоряння
|  | ккал/м³ | МДж/м³ | кВт*год./м³
Маршрут №614 |  | 9106.812 | 38.1284 | 10.5912
Дніпропетровська | ГРС м.Марганець | 9106.3821 | 38.1266 | 10.5907
Дніпропетровська | ГРС м.Орджонiкiдзе | 9106.7404 | 38.1281 | 10.5911
Дніпропетровська | ГРС с.Веселе | 9107.0031 | 38.1292 | 10.5914
Дніпропетровська | ГРС с.Гуляй Поле | 9106.6687 | 38.1278 | 10.5911
Дніпропетровська | ГРС с.Дмитрiвка | 9106.6687 | 38.1278 | 10.5911
Дніпропетровська | ГРС с.Кiрове к-п Котовського | 9106.8837 | 38.1287 | 10.5913
Дніпропетровська | ГРС с.Кам`яне Поле | 9107.027 | 38.1293 | 10.5915
Дніпропетровська | ГРС с.Лозоватка | 9106.8359 | 38.1285 | 10.5913
Дніпропетровська | ГРС с.Лошкарiвка | 9106.5493 | 38.1273 | 10.5909
Дніпропетровська | ГРС с.Новоюлiвка | 9106.7642 | 38.1282 | 10.5912
Дніпропетровська | ГРС с.Олександропіль | 9106.7881 | 38.1283 | 10.5912
Дніпропетровська | ГРС с.Сергiївка | 9106.7881 | 38.1283 | 10.5912
Дніпропетровська | ГРС с.Червоноармiйське Солонянський р-н | 9106.8837 | 38.1287 | 10.5913
Дніпропетровська | ГРС с.Широке | 9104.2086 | 38.1175 | 10.5882
Дніпропетровська | ГРС смт.Софiївка | 9106.7881 | 38.1283 | 10.5912
Дніпропетровська | ГРС-1 м.Кривий Ріг, ДП № 9 | 9109.4632 | 38.1395 | 10.5943
Дніпропетровська | ГРС-1 м.Кривий Ріг, місто | 9104.9968 | 38.1208 | 10.5891
Дніпропетровська | ГРС-1 м.Нiкополь, Бролерна ф-ка | 9108.3406 | 38.1348 | 10.593
Дніпропетровська | ГРС-1 м.Нiкополь, НЗФ | 9105.9283 | 38.1247 | 10.5902
Дніпропетровська | ГРС-1 м.Нiкополь, ТОВ "Інтерпайп Нікотьюб" | 9108.5317 | 38.1356 | 10.5932
Дніпропетровська | ГРС-1 м.Нiкополь, місто | 9106.6926 | 38.1279 | 10.5911
Дніпропетровська | ГРС-1А АМКР нитки 1,2 | 9106.0955 | 38.1254 | 10.5904
Дніпропетровська | ГРС-2 м.Кривий Ріг, ЦГЗК | 9107.7913 | 38.1325 | 10.5924
Дніпропетровська | ГРС-2 м.Кривий Ріг, місто | 9106.7881 | 38.1283 | 10.5912
Дніпропетровська | ГРС-2 м.Нікополь | 9107.4808 | 38.1312 | 10.592
Дніпропетровська | ГРС-5 м.Кривий Ріг КПВС | 0 | 0 | 0
Начальник Криворізького ЛВУМГ |  | Охримчук А.О. |  |  | 2018-06-01
Підрозділу підприємства, якому підпорядкована лабораторія |  | прізвище |  | підпис | дата
Завідувач ВХАЛ |  | Степанова О.Г. |  |  | 2018-06-01
Лабораторія, де здійснювалось вимірювання газу |  | прізвище |  | підпис | дата
Начальник служби ГВ і М |  | Байда Ю.А. |  |  | 2018-06-01
Підрозділу, відповідального за облік газу за маршрутом |  | прізвище |  | підпис | дата