## паспорт
АТ "Укртрансгаз" | [5 empty] | ПАСПОРТ ФІЗИКО-ХІМІЧНИХ ПОКАЗНИКІВ ПРИРОДНОГО ГАЗУ №617 | [18 empty] | Маршрут №617
Філія "УМГ "ХАРКІВТРАНСГАЗ" | [5 empty] | переданого Криворізьким ЛВУМГ та прийнятого ПАТ "Криворіжгаз", ПАТ "Дніпропетровськгаз"
Криворізьке ЛВУМГ
Вимірювальна хіміко-аналітична лабораторія
по газопроводах "ШДО", "ШДКРІ"
Свідоцтво № ПЄ 0048/2013 чинне до 16.05.2018р. | [20 empty] | за період з 01.05.2018р. по 31.05.2018р.
Число місяця | Компонентний склад, % мол. | [11 empty] | Фізико-хімічні показники газу обчислені на основі компонентного складу, 101,325 кПа | [9 empty] | Температура точки роси вологи (Р = 3.92 МПа), °С | Температура точки роси вуглеводнів, °С | Масова концентрація сірководню, г/м3 | Масова концентрація меркаптанової сірки, г/м3 | Маса механічних домішок, г/м3
[13 empty] | Густина абсолютна, кг/м3,при 20 ºС, | Температура вимірювання/згоряння при 20/25°С
| метан, С1 | етан, С2 | пропан, С3 | ізо-бутан, і-С4 | н-бутан, н-С4 | нео-пентан, нео-С5 | ізо-пентан, і-С5 | н-пентан, н-С5 | гексани та вищі, С6+ | кисень, О2 | азот, N2 | діоксид вуглецю, CО2 |  | Теплота згоряння нижча |  |  | Теплота згоряння вища |  |  | Число Воббе вище
[14 empty] | ккал/м3 | МДж/м3 | кВт⋅год/м3 | ккал/м3 | МДж/м3 | кВт⋅год/м3 | ккал/м3 | МДж/м3 | кВт⋅год/м3
1 | [13 empty] | 8271.2335 | 34.63 | 9.6194 | 9164.5172 | 38.37 | 10.6583 | 11937.5181 | 49.98 | 13.8833
2 | 94.8385 | 2.6992 | 0.9635 | 0.1402 | 0.1875 | 0.0019 | 0.0437 | 0.0364 | 0.0426 | 0.0032 | 0.8074 | 0.2359 | 0.7111 | 8283.1758 | 34.68 | 9.6333 | 9176.4595 | 38.42 | 10.6722 | 11942.295 | 50 | 13.8889
3 | 95.8225 | 2.267 | 0.7381 | 0.1121 | 0.1191 | 0.0013 | 0.0235 | 0.018 | 0.0172 | 0.0041 | 0.6942 | 0.1828 | 0.7014 | 8206.7451 | 34.36 | 9.5444 | 9095.2519 | 38.08 | 10.5778 | 11918.4104 | 49.9 | 13.8611 |  |  |  |  | відсутні
4 | 95.8411 | 2.2614 | 0.7351 | 0.1111 | 0.1182 | 0.0013 | 0.0233 | 0.0177 | 0.0163 | 0.0026 | 0.6911 | 0.1809 | 0.7012 | 8204.3567 | 34.35 | 9.5417 | 9092.8634 | 38.07 | 10.575 | 11918.4104 | 49.9 | 13.8611 | -10.3 | -8.2 | <0,0001 | 0.0004
5 | 96.0406 | 2.1782 | 0.6929 | 0.1065 | 0.1041 | 0.0012 | 0.0189 | 0.0135 | 0.0103 | 0.0022 | 0.6589 | 0.1728 | 0.6992 | 8190.0259 | 34.29 | 9.525 | 9078.5327 | 38.01 | 10.5583 | 11913.6335 | 49.88 | 13.8556
6 | [13 empty] | 8190.0259 | 34.29 | 9.525 | 9078.5327 | 38.01 | 10.5583 | 11913.6335 | 49.88 | 13.8556
7 | 96.0364 | 2.172 | 0.6944 | 0.1076 | 0.1053 | 0.0013 | 0.0189 | 0.0136 | 0.0106 | 0.0035 | 0.6649 | 0.1715 | 0.6993 | 8190.0259 | 34.29 | 9.525 | 9078.5327 | 38.01 | 10.5583 | 11913.6335 | 49.88 | 13.8556 | -9.9 | -8 | <0,0001 | <0,0002
8 | 96.0692 | 2.1596 | 0.6859 | 0.1061 | 0.1033 | 0.0013 | 0.0186 | 0.0133 | 0.01 | 0.0022 | 0.6593 | 0.1713 | 0.699 | 8187.6375 | 34.28 | 9.5222 | 9076.1442 | 38 | 10.5556 | 11913.6335 | 49.88 | 13.8556
9 | [13 empty] | 8187.6375 | 34.28 | 9.5222 | 9076.1442 | 38 | 10.5556 | 11913.6335 | 49.88 | 13.8556
10 | 96.0388 | 2.1795 | 0.6911 | 0.1063 | 0.1033 | 0.0013 | 0.0184 | 0.013 | 0.0101 | 0.0035 | 0.6639 | 0.1709 | 0.6992 | 8190.0259 | 34.29 | 9.525 | 9076.1442 | 38 | 10.5556 | 11913.6335 | 49.88 | 13.8556
11 | 96.095 | 2.1416 | 0.6768 | 0.1039 | 0.1008 | 0.0013 | 0.018 | 0.0127 | 0.0095 | 0.0038 | 0.6685 | 0.1681 | 0.6987 | 8182.8605 | 34.26 | 9.5167 | 9071.3673 | 37.98 | 10.55 | 11911.245 | 49.87 | 13.8528
12 | [13 empty] | 8182.8605 | 34.26 | 9.5167 | 9071.3673 | 37.98 | 10.55 | 11911.245 | 49.87 | 13.8528
13 | [13 empty] | 8182.8605 | 34.26 | 9.5167 | 9071.3673 | 37.98 | 10.55 | 11911.245 | 49.87 | 13.8528
14 | 95.9751 | 2.2258 | 0.7064 | 0.1088 | 0.1055 | 0.0013 | 0.0187 | 0.0132 | 0.0099 | 0.0022 | 0.6587 | 0.1745 | 0.6997 | 8194.8028 | 34.31 | 9.5306 | 9083.3096 | 38.03 | 10.5639 | 11918.4104 | 49.9 | 13.8611
15 | 95.9569 | 2.2317 | 0.7095 | 0.1092 | 0.106 | 0.0013 | 0.019 | 0.0135 | 0.0102 | 0.0035 | 0.6635 | 0.1757 | 0.6999 | 8194.8028 | 34.31 | 9.5306 | 9083.3096 | 38.03 | 10.5639 | 11916.022 | 49.89 | 13.8583
16 | 96.0327 | 2.1812 | 0.6937 | 0.107 | 0.1042 | 0.0013 | 0.0187 | 0.0133 | 0.0102 | 0.0033 | 0.6644 | 0.1701 | 0.6992 | 8190.0259 | 34.29 | 9.525 | 9078.5327 | 38.01 | 10.5583 | 11913.6335 | 49.88 | 13.8556 | -9.9 | -7.5
17 | 95.9639 | 2.2215 | 0.7136 | 0.1115 | 0.1091 | 0.0013 | 0.02 | 0.0143 | 0.0106 | 0.003 | 0.6571 | 0.174 | 0.7 | 8197.1913 | 34.32 | 9.5333 | 9085.698 | 38.04 | 10.5667 | 11918.4104 | 49.9 | 13.8611 |  |  | <0,0001 | 0.0005
18 | 95.9734 | 2.2155 | 0.7118 | 0.1116 | 0.1095 | 0.0013 | 0.0203 | 0.0146 | 0.0111 | 0.003 | 0.6564 | 0.1715 | 0.6999 | 8197.1913 | 34.32 | 9.5333 | 9085.698 | 38.04 | 10.5667 | 11920.7989 | 49.91 | 13.8639
19 | [13 empty] | 8197.1913 | 34.32 | 9.5333 | 9085.698 | 38.04 | 10.5667 | 11920.7989 | 49.91 | 13.8639
20 | [13 empty] | 8197.1913 | 34.32 | 9.5333 | 9085.698 | 38.04 | 10.5667 | 11920.7989 | 49.91 | 13.8639
21 | 95.8678 | 2.2994 | 0.7297 | 0.1135 | 0.1103 | 0.0013 | 0.0199 | 0.0141 | 0.0108 | 0.003 | 0.6567 | 0.1736 | 0.7007 | 8204.3567 | 34.35 | 9.5417 | 9095.2519 | 38.08 | 10.5778 | 11923.1873 | 49.92 | 13.8667
22 | 95.8012 | 2.3427 | 0.7494 | 0.1162 | 0.113 | 0.0013 | 0.0204 | 0.0146 | 0.0109 | 0.0029 | 0.6511 | 0.1763 | 0.7013 | 8211.522 | 34.38 | 9.55 | 9102.4172 | 38.11 | 10.5861 | 11927.9642 | 49.94 | 13.8722
23 | 95.6675 | 2.4352 | 0.781 | 0.1213 | 0.1183 | 0.0013 | 0.0212 | 0.0151 | 0.0112 | 0.0032 | 0.6442 | 0.1807 | 0.7024 | 8223.4643 | 34.43 | 9.5639 | 9114.3595 | 38.16 | 10.6 | 11935.1296 | 49.97 | 13.8806 | -8.8 | -6 | <0,0001 | 0.001
24 | 95.6672 | 2.4401 | 0.7808 | 0.1208 | 0.1177 | 0.0013 | 0.0211 | 0.015 | 0.0113 | 0.0028 | 0.6375 | 0.1843 | 0.7024 | 8225.8528 | 34.44 | 9.5667 | 9114.3595 | 38.16 | 10.6 | 11935.1296 | 49.97 | 13.8806
25 | 95.8582 | 2.3109 | 0.7417 | 0.1156 | 0.1128 | 0.0013 | 0.0203 | 0.0143 | 0.0105 | 0.0029 | 0.641 | 0.1706 | 0.7008 | 8209.1336 | 34.37 | 9.5472 | 9100.0288 | 38.1 | 10.5833 | 11927.9642 | 49.94 | 13.8722
26 | [13 empty] | 8209.1336 | 34.37 | 9.5472 | 9100.0288 | 38.1 | 10.5833 | 11927.9642 | 49.94 | 13.8722
27 | [13 empty] | 8209.1336 | 34.37 | 9.5472 | 9100.0288 | 38.1 | 10.5833 | 11927.9642 | 49.94 | 13.8722
28 | [13 empty] | 8209.1336 | 34.37 | 9.5472 | 9100.0288 | 38.1 | 10.5833 | 11927.9642 | 49.94 | 13.8722
29 | 95.5996 | 2.4796 | 0.7992 | 0.1248 | 0.1212 | 0.0014 | 0.0217 | 0.0153 | 0.0114 | 0.0032 | 0.6345 | 0.1881 | 0.7031 | 8230.6297 | 34.46 | 9.5722 | 9121.5249 | 38.19 | 10.6083 | 11939.9065 | 49.99 | 13.8861 | -9 | -7.2
30 | 95.5604 | 2.4939 | 0.8066 | 0.1271 | 0.124 | 0.0013 | 0.0226 | 0.016 | 0.0118 | 0.0033 | 0.6422 | 0.1907 | 0.7034 | 8233.0182 | 34.47 | 9.575 | 9123.9134 | 38.2 | 10.6111 | 11939.9065 | 49.99 | 13.8861 |  |  | <0,0001 | 0.001 | відсутні
31 | 95.5101 | 2.5277 | 0.8196 | 0.1297 | 0.1272 | 0.0014 | 0.0233 | 0.0167 | 0.0125 | 0.002 | 0.6358 | 0.194 | 0.704 | 8240.1836 | 34.5 | 9.5833 | 9131.0788 | 38.23 | 10.6194 | 11942.295 | 50 | 13.8889
Рівень одоризації відповідає вимогам чинних нормативних документів | [13 empty] | 8203.6162 | 34.3469 | 9.5408 | 9092.7679 | 38.0696 | 10.5749
Середньозважене значення теплоти згоряння:
| Начальник Криворізького ЛВУМГ | [8 empty] | Охримчук А.О. | [10 empty] | 2018-06-01
|  | Підрозділу підприємства, якому підпорядкована лабораторія | [8 empty] | прізвище | [5 empty] | підпис |  |  |  | дата
| Завідувач ВХАЛ | [8 empty] | Степанова О.Г. | [10 empty] | 2018-06-01
|  | Лабораторія, де здійснювалось вимірювання газу | [8 empty] | прізвище | [5 empty] | підпис |  |  |  | дата
| Начальник служби ГВ і М | [8 empty] | Байда Ю.А. | [10 empty] | 2018-06-01
|  | Підрозділу, відповідального за облік газу за маршрутом | [8 empty] | прізвище | [5 empty] | підпис |  |  |  | дата

## додаток
Додаток до Паспорту фізико-хімічних показників природного газу. Маршрут №617
Область | ГРС, прямий споживач | Cередньозважене значення вищої теплоти згоряння
|  | ккал/м³ | МДж/м³ | кВт*год./м³
Маршрут №617 |  | 9092.7679 | 38.0696 | 10.5749
Дніпропетровська | ГРС КС Радушне | 9095.9923 | 38.0831 | 10.5786
Дніпропетровська | ГРС м.Апостолове | 9096.5894 | 38.0856 | 10.5793
Дніпропетровська | ГРС м.Зеленодольськ КРЕС | 9091.0243 | 38.0623 | 10.5729
Дніпропетровська | ГРС м.Зеленодольськ місто | 9096.255 | 38.0842 | 10.5789
Дніпропетровська | ГРС с.Димитрове к-п Червона Зірка, Апостолове | 9096.0162 | 38.0832 | 10.5787
Дніпропетровська | ГРС с.Олександрiвка | 9096.0162 | 38.0832 | 10.5787
Дніпропетровська | ГРС с.Степове, Широківська ПТФ | 9096.2311 | 38.0841 | 10.5789
Начальник Криворізького ЛВУМГ |  | Охримчук А.О. |  |  | 2018-06-01
Підрозділу підприємства, якому підпорядкована лабораторія |  | прізвище |  | підпис | дата
Завідувач ВХАЛ |  | Степанова О.Г. |  |  | 2018-06-01
Лабораторія, де здійснювалось вимірювання газу |  | прізвище |  | підпис | дата
Начальник служби ГВ і М |  | Байда Ю.А. |  |  | 2018-06-01
Підрозділу, відповідального за облік газу за маршрутом |  | прізвище |  | підпис | дата