## паспорт
АТ "Укртрансгаз" | [5 empty] | ПАСПОРТ ФІЗИКО-ХІМІЧНИХ ПОКАЗНИКІВ ПРИРОДНОГО ГАЗУ №691 | [18 empty] | Маршрут №691
Філія "УМГ "ХАРКІВТРАНСГАЗ" | [5 empty] | переданого Криворізьким ЛВУМГ та прийнятого ПАТ "Дніпропетровськгаз", ПАТ"Дніпрогаз"
Криворізьке ЛВУМГ
Вимірювальна хіміко-аналітична лабораторія
по газопроводах "ШДО", "ШДКРІ"
Свідоцтво № ПЄ 0048/2013 чинне до 16.05.2018р. | [20 empty] | за період з 01.05.2018р. по 31.05.2018р.
Число місяця | Компонентний склад, % мол. | [11 empty] | Фізико-хімічні показники газу обчислені на основі компонентного складу, 101,325 кПа | [9 empty] | Температура точки роси вологи (Р = 3.92 МПа), °С | Температура точки роси вуглеводнів, °С | Масова концентрація сірководню, г/м3 | Масова концентрація меркаптанової сірки, г/м3 | Маса механічних домішок, г/м3
[13 empty] | Густина абсолютна, кг/м3,при 20 ºС, | Температура вимірювання/згоряння при 20/25°С
| метан, С1 | етан, С2 | пропан, С3 | ізо-бутан, і-С4 | н-бутан, н-С4 | нео-пентан, нео-С5 | ізо-пентан, і-С5 | н-пентан, н-С5 | гексани та вищі, С6+ | кисень, О2 | азот, N2 | діоксид вуглецю, CО2 |  | Теплота згоряння нижча |  |  | Теплота згоряння вища |  |  | Число Воббе вище
[14 empty] | ккал/м3 | МДж/м3 | кВт⋅год/м3 | ккал/м3 | МДж/м3 | кВт⋅год/м3 | ккал/м3 | МДж/м3 | кВт⋅год/м3
1 | [13 empty] | 8201.9682 | 34.34 | 9.5389 | 9090.475 | 38.06 | 10.5722 | 11908.8566 | 49.86 | 13.85
2 | [13 empty] | 8201.9682 | 34.34 | 9.5389 | 9090.475 | 38.06 | 10.5722 | 11908.8566 | 49.86 | 13.85
3 | [13 empty] | 8201.9682 | 34.34 | 9.5389 | 9090.475 | 38.06 | 10.5722 | 11908.8566 | 49.86 | 13.85
4 | 95.8145 | 2.2401 | 0.7186 | 0.1079 | 0.115 | 0.0014 | 0.0229 | 0.0174 | 0.0194 | 0.0026 | 0.7339 | 0.2064 | 0.7013 | 8194.8028 | 34.31 | 9.5306 | 9083.3096 | 38.03 | 10.5639 | 11904.0797 | 49.84 | 13.8444 | -9.9 | -6.9 | <0,0001 | 0.0023 | відсутні
5 | [13 empty] | 8194.8028 | 34.31 | 9.5306 | 9083.3096 | 38.03 | 10.5639 | 11904.0797 | 49.84 | 13.8444
6 | [13 empty] | 8194.8028 | 34.31 | 9.5306 | 9083.3096 | 38.03 | 10.5639 | 11904.0797 | 49.84 | 13.8444
7 | [13 empty] | 8194.8028 | 34.31 | 9.5306 | 9083.3096 | 38.03 | 10.5639 | 11904.0797 | 49.84 | 13.8444
8 | 95.7746 | 2.2617 | 0.7298 | 0.1099 | 0.1179 | 0.0014 | 0.0238 | 0.018 | 0.0201 | 0.0021 | 0.7327 | 0.2079 | 0.7017 | 8199.5797 | 34.33 | 9.5361 | 9088.0865 | 38.05 | 10.5694 | 11906.4681 | 49.85 | 13.8472 | -10.3 | -8.8 | <0,0001 | 0.0025
9 | [13 empty] | 8199.5797 | 34.33 | 9.5361 | 9088.0865 | 38.05 | 10.5694 | 11906.4681 | 49.85 | 13.8472
10 | [13 empty] | 8199.5797 | 34.33 | 9.5361 | 9088.0865 | 38.05 | 10.5694 | 11906.4681 | 49.85 | 13.8472
11 | [13 empty] | 8199.5797 | 34.33 | 9.5361 | 9088.0865 | 38.05 | 10.5694 | 11906.4681 | 49.85 | 13.8472
12 | [13 empty] | 8199.5797 | 34.33 | 9.5361 | 9088.0865 | 38.05 | 10.5694 | 11906.4681 | 49.85 | 13.8472
13 | [13 empty] | 8199.5797 | 34.33 | 9.5361 | 9088.0865 | 38.05 | 10.5694 | 11906.4681 | 49.85 | 13.8472
14 | 95.5043 | 2.385 | 0.7843 | 0.1193 | 0.1312 | 0.0015 | 0.0276 | 0.0215 | 0.0279 | 0.0023 | 0.7616 | 0.2335 | 0.7043 | 8218.6874 | 34.41 | 9.5583 | 9107.1942 | 38.13 | 10.5917 | 11911.245 | 49.87 | 13.8528 | -9.3 | -6.8 | <0,0001 | 0.002
15 | [13 empty] | 8218.6874 | 34.41 | 9.5583 | 9107.1942 | 38.13 | 10.5917 | 11911.245 | 49.87 | 13.8528
16 | [13 empty] | 8218.6874 | 34.41 | 9.5583 | 9107.1942 | 38.13 | 10.5917 | 11911.245 | 49.87 | 13.8528
17 | [13 empty] | 8218.6874 | 34.41 | 9.5583 | 9107.1942 | 38.13 | 10.5917 | 11911.245 | 49.87 | 13.8528
18 | 95.0477 | 2.6121 | 0.9165 | 0.1333 | 0.1706 | 0.0017 | 0.0378 | 0.0303 | 0.0267 | 0.0027 | 0.7906 | 0.2301 | 0.7087 | 8261.6797 | 34.59 | 9.6083 | 9152.5749 | 38.32 | 10.6444 | 11932.7412 | 49.96 | 13.8778
19 | [13 empty] | 8261.6797 | 34.59 | 9.6083 | 9152.5749 | 38.32 | 10.6444 | 11932.7412 | 49.96 | 13.8778
20 | [13 empty] | 8261.6797 | 34.59 | 9.6083 | 9152.5749 | 38.32 | 10.6444 | 11932.7412 | 49.96 | 13.8778
21 | 95.3685 | 2.4721 | 0.8092 | 0.1224 | 0.1349 | 0.0015 | 0.0282 | 0.0219 | 0.0323 | 0.0023 | 0.7605 | 0.2462 | 0.7056 | 8228.2413 | 34.45 | 9.5694 | 9119.1365 | 38.18 | 10.6056 | 11913.6335 | 49.88 | 13.8556 | -9 | -6.8 | <0,0001 | 0.0011
22 | [13 empty] | 8228.2413 | 34.45 | 9.5694 | 9119.1365 | 38.18 | 10.6056 | 11913.6335 | 49.88 | 13.8556
23 | [13 empty] | 8228.2413 | 34.45 | 9.5694 | 9119.1365 | 38.18 | 10.6056 | 11913.6335 | 49.88 | 13.8556
24 | 95.5286 | 2.3857 | 0.7866 | 0.1205 | 0.1312 | 0.0015 | 0.0273 | 0.021 | 0.0272 | 0.0031 | 0.7433 | 0.2239 | 0.7042 | 8221.0759 | 34.42 | 9.5611 | 9109.5826 | 38.14 | 10.5944 | 11916.022 | 49.89 | 13.8583
25 | [13 empty] | 8221.0759 | 34.42 | 9.5611 | 9109.5826 | 38.14 | 10.5944 | 11916.022 | 49.89 | 13.8583
26 | [13 empty] | 8221.0759 | 34.42 | 9.5611 | 9109.5826 | 38.14 | 10.5944 | 11916.022 | 49.89 | 13.8583
27 | [13 empty] | 8221.0759 | 34.42 | 9.5611 | 9109.5826 | 38.14 | 10.5944 | 11916.022 | 49.89 | 13.8583
28 | [13 empty] | 8221.0759 | 34.42 | 9.5611 | 9109.5826 | 38.14 | 10.5944 | 11916.022 | 49.89 | 13.8583
29 | 95.3076 | 2.5131 | 0.8274 | 0.1259 | 0.1391 | 0.0015 | 0.0292 | 0.0228 | 0.0308 | 0.0025 | 0.7574 | 0.2428 | 0.7061 | 8235.4066 | 34.48 | 9.5778 | 9126.3018 | 38.21 | 10.6139 | 11918.4104 | 49.9 | 13.8611 | -9.3 | -7 | <0,0001 | 0.001 | відсутні
30 | [13 empty] | 8235.4066 | 34.48 | 9.5778 | 9126.3018 | 38.21 | 10.6139 | 11918.4104 | 49.9 | 13.8611
31 | [13 empty] | 8235.4066 | 34.48 | 9.5778 | 9126.3018 | 38.21 | 10.6139 | 11918.4104 | 49.9 | 13.8611
Рівень одоризації відповідає вимогам чинних нормативних документів | [13 empty] | 8219.0696 | 34.4116 | 9.5588 | 9108.3167 | 38.1347 | 10.593
Середньозважене значення теплоти згоряння:
| Начальник Криворізького ЛВУМГ | [8 empty] | Охримчук А.О. | [10 empty] | 2018-06-01
|  | Підрозділу підприємства, якому підпорядкована лабораторія | [8 empty] | прізвище | [5 empty] | підпис |  |  |  | дата
| Завідувач ВХАЛ | [8 empty] | Степанова О.Г. | [10 empty] | 2018-06-01
|  | Лабораторія, де здійснювалось вимірювання газу | [8 empty] | прізвище | [5 empty] | підпис |  |  |  | дата
| Начальник служби ГВ і М | [8 empty] | Байда Ю.А. | [10 empty] | 2018-06-01
|  | Підрозділу, відповідального за облік газу за маршрутом | [8 empty] | прізвище | [5 empty] | підпис |  |  |  | дата

## додаток
Додаток до Паспорту фізико-хімічних показників природного газу. Маршрут №691
Область | ГРС, прямий споживач | Cередньозважене значення вищої теплоти згоряння
|  | ккал/м³ | МДж/м³ | кВт*год./м³
Маршрут №691 |  | 9108.3167 | 38.1347 | 10.593
Дніпропетровська | ГРС м.Дніпродзержинськ ВО "АЗОТ" 1 (Дніпрогаз) | 9103.8264 | 38.1159 | 10.5878
Дніпропетровська | ГРС-2 м.Дніпродзержинськ, ПХЗ | 9117.4168 | 38.1728 | 10.6036
Дніпропетровська | ГРС-2 м.Дніпродзержинськ, ТЕЦ(ДХК) | 0 | 0 | 0
Дніпропетровська | ГРС-2 м.Дніпродзержинськ, побут | 9110.0603 | 38.142 | 10.595
Дніпропетровська | ГРС-2 м.Дніпродзержинськ, цех 1-Б | 9107.9824 | 38.1333 | 10.5926
Начальник Криворізького ЛВУМГ |  | Охримчук А.О. |  |  | 2018-06-01
Підрозділу підприємства, якому підпорядкована лабораторія |  | прізвище |  | підпис | дата
Завідувач ВХАЛ |  | Степанова О.Г. |  |  | 2018-06-01
Лабораторія, де здійснювалось вимірювання газу |  | прізвище |  | підпис | дата
Начальник служби ГВ і М |  | Байда Ю.А. |  |  | 2018-06-01
Підрозділу, відповідального за облік газу за маршрутом |  | прізвище |  | підпис | дата