## паспорт
АТ "Укртрансгаз" | [5 empty] | ПАСПОРТ ФІЗИКО-ХІМІЧНИХ ПОКАЗНИКІВ ПРИРОДНОГО ГАЗУ №522 | [18 empty] | Маршрут №522
Філія "УМГ "ПРИКАРПАТТРАНСГАЗ" | [5 empty] | переданого Закарпатським ЛВУМГ та прийнятого ДП "Укравтогаз"
ГКС Ужгород п/м Закарпатського ЛВУМГ
Вимірювальна хіміко-аналітична лабораторія
по газопроводу "ДУД - IІ"
Свідоцтво № РВ-0033-13 чинне до 26.06.2018 р. | [20 empty] | за період з 01.05.2018р. по 31.05.2018р.
Число місяця | Компонентний склад, % мол. | [11 empty] | Фізико-хімічні показники газу обчислені на основі компонентного складу, 101,325 кПа | [9 empty] | Температура точки роси вологи (Р = 3.92 МПа), °С | Температура точки роси вуглеводнів, °С | Масова концентрація сірководню, г/м3 | Масова концентрація меркаптанової сірки, г/м3 | Маса механічних домішок, г/м3
[13 empty] | Густина абсолютна, кг/м3,при 20 ºС, | Температура вимірювання/згоряння при 20/25°С
| метан, С1 | етан, С2 | пропан, С3 | ізо-бутан, і-С4 | н-бутан, н-С4 | нео-пентан, нео-С5 | ізо-пентан, і-С5 | н-пентан, н-С5 | гексани та вищі, С6+ | кисень, О2 | азот, N2 | діоксид вуглецю, CО2 |  | Теплота згоряння нижча |  |  | Теплота згоряння вища |  |  | Число Воббе вище
[14 empty] | ккал/м3 | МДж/м3 | кВт⋅год/м3 | ккал/м3 | МДж/м3 | кВт⋅год/м3 | ккал/м3 | МДж/м3 | кВт⋅год/м3
1 | [13 empty] | 8283.1758 | 34.68 | 9.6333 | 9178.8479 | 38.43 | 10.675 | 11968.568 | 50.11 | 13.9194
2 | [13 empty] | 8283.1758 | 34.68 | 9.6333 | 9178.8479 | 38.43 | 10.675 | 11968.568 | 50.11 | 13.9194
3 | 95.3327 | 2.6166 | 0.8201 | 0.1282 | 0.1277 | 0.0018 | 0.025 | 0.016 | 0.0183 | 0.0034 | 0.6629 | 0.2473 | 0.7054 | 8240.1836 | 34.5 | 9.5833 | 9128.6903 | 38.22 | 10.6167 | 11930.3527 | 49.95 | 13.875 | -14.4 | -16 | 0.0002 | 0.0003
4 | [13 empty] | 8240.1836 | 34.5 | 9.5833 | 9128.6903 | 38.22 | 10.6167 | 11930.3527 | 49.95 | 13.875
5 | [13 empty] | 8240.1836 | 34.5 | 9.5833 | 9128.6903 | 38.22 | 10.6167 | 11930.3527 | 49.95 | 13.875
6 | [13 empty] | 8240.1836 | 34.5 | 9.5833 | 9128.6903 | 38.22 | 10.6167 | 11930.3527 | 49.95 | 13.875
7 | [13 empty] | 8240.1836 | 34.5 | 9.5833 | 9128.6903 | 38.22 | 10.6167 | 11930.3527 | 49.95 | 13.875
8 | 95.2474 | 2.6361 | 0.8204 | 0.1275 | 0.1277 | 0.0018 | 0.0244 | 0.0169 | 0.0176 | 0.0052 | 0.7159 | 0.2591 | 0.7059 | 8235.4066 | 34.48 | 9.5778 | 9126.3018 | 38.21 | 10.6139 | 11920.7989 | 49.91 | 13.8639 | -14.6 | -16.2 |  |  | 0
9 | [13 empty] | 8235.4066 | 34.48 | 9.5778 | 9126.3018 | 38.21 | 10.6139 | 11920.7989 | 49.91 | 13.8639
10 | [13 empty] | 8235.4066 | 34.48 | 9.5778 | 9126.3018 | 38.21 | 10.6139 | 11920.7989 | 49.91 | 13.8639
11 | [13 empty] | 8235.4066 | 34.48 | 9.5778 | 9126.3018 | 38.21 | 10.6139 | 11920.7989 | 49.91 | 13.8639
12 | [13 empty] | 8235.4066 | 34.48 | 9.5778 | 9126.3018 | 38.21 | 10.6139 | 11920.7989 | 49.91 | 13.8639
13 | [13 empty] | 8235.4066 | 34.48 | 9.5778 | 9126.3018 | 38.21 | 10.6139 | 11920.7989 | 49.91 | 13.8639
14 | [13 empty] | 8235.4066 | 34.48 | 9.5778 | 9126.3018 | 38.21 | 10.6139 | 11920.7989 | 49.91 | 13.8639
15 | [13 empty] | 8235.4066 | 34.48 | 9.5778 | 9126.3018 | 38.21 | 10.6139 | 11920.7989 | 49.91 | 13.8639
16 | [13 empty] | 8235.4066 | 34.48 | 9.5778 | 9126.3018 | 38.21 | 10.6139 | 11920.7989 | 49.91 | 13.8639
17 | 95.111 | 2.7381 | 0.7434 | 0.1299 | 0.1325 | 0.002 | 0.0257 | 0.018 | 0.0138 | 0.0034 | 0.7737 | 0.3085 | 0.7065 | 8223.4643 | 34.43 | 9.5639 | 9114.3595 | 38.16 | 10.6 | 11899.3027 | 49.82 | 13.8389 | -14.8 | -15.6
18 | [13 empty] | 8223.4643 | 34.43 | 9.5639 | 9114.3595 | 38.16 | 10.6 | 11899.3027 | 49.82 | 13.8389
19 | [13 empty] | 8223.4643 | 34.43 | 9.5639 | 9114.3595 | 38.16 | 10.6 | 11899.3027 | 49.82 | 13.8389
20 | [13 empty] | 8223.4643 | 34.43 | 9.5639 | 9114.3595 | 38.16 | 10.6 | 11899.3027 | 49.82 | 13.8389
21 | [13 empty] | 8223.4643 | 34.43 | 9.5639 | 9114.3595 | 38.16 | 10.6 | 11899.3027 | 49.82 | 13.8389
22 | 94.7619 | 2.8467 | 0.8628 | 0.1298 | 0.136 | 0.002 | 0.0269 | 0.0191 | 0.0209 | 0.007 | 0.8054 | 0.3815 | 0.7099 | 8240.1836 | 34.5 | 9.5833 | 9131.0788 | 38.23 | 10.6194 | 11894.5258 | 49.8 | 13.8333 | -15.2 | -16.4
23 | [13 empty] | 8240.1836 | 34.5 | 9.5833 | 9131.0788 | 38.23 | 10.6194 | 11894.5258 | 49.8 | 13.8333
24 | [13 empty] | 8240.1836 | 34.5 | 9.5833 | 9131.0788 | 38.23 | 10.6194 | 11894.5258 | 49.8 | 13.8333
25 | [13 empty] | 8240.1836 | 34.5 | 9.5833 | 9131.0788 | 38.23 | 10.6194 | 11894.5258 | 49.8 | 13.8333
26 | [13 empty] | 8240.1836 | 34.5 | 9.5833 | 9131.0788 | 38.23 | 10.6194 | 11894.5258 | 49.8 | 13.8333
27 | [13 empty] | 8240.1836 | 34.5 | 9.5833 | 9131.0788 | 38.23 | 10.6194 | 11894.5258 | 49.8 | 13.8333
28 | [13 empty] | 8240.1836 | 34.5 | 9.5833 | 9131.0788 | 38.23 | 10.6194 | 11894.5258 | 49.8 | 13.8333
29 | [13 empty] | 8240.1836 | 34.5 | 9.5833 | 9131.0788 | 38.23 | 10.6194 | 11894.5258 | 49.8 | 13.8333
30 | 95.3702 | 2.5883 | 0.8182 | 0.1301 | 0.1271 | 0.0017 | 0.0238 | 0.0158 | 0.0156 | 0.0053 | 0.6954 | 0.2085 | 0.7048 | 8237.7951 | 34.49 | 9.5806 | 9126.3018 | 38.21 | 10.6139 | 11932.7412 | 49.96 | 13.8778 | -14.7 | -15.5
31 | [13 empty] | 8237.7951 | 34.49 | 9.5806 | 9126.3018 | 38.21 | 10.6139 | 11932.7412 | 49.96 | 13.8778
Рівень одоризації відповідає вимогам чинних нормативних документів | [13 empty] | 8239.7297 | 34.4981 | 9.5828 | 9130.41 | 38.2272 | 10.6187
Середньозважене значення теплоти згоряння:
| Начальник Закарпатського ЛВУМГ | [8 empty] | Лукіта В.Ф. | [10 empty] | 2018-06-01
|  | Підрозділу підприємства, якому підпорядкована лабораторія | [8 empty] | прізвище | [5 empty] | підпис |  |  |  | дата
| Начальник ВХАЛ | [8 empty] | Завадяк О.В. | [10 empty] | 2018-06-01
|  | Лабораторія, де здійснювалось вимірювання газу | [8 empty] | прізвище | [5 empty] | підпис |  |  |  | дата
| Начальник служби ГВ і М | [8 empty] | Водянчук М.В. | [10 empty] | 2018-06-01
|  | Підрозділу, відповідального за облік газу за маршрутом | [8 empty] | прізвище | [5 empty] | підпис |  |  |  | дата

## додаток
Додаток до Паспорту фізико-хімічних показників природного газу. Маршрут №522
Область | ГРС, прямий споживач | Cередньозважене значення вищої теплоти згоряння
|  | ккал/м³ | МДж/м³ | кВт*год./м³
Маршрут №522 |  | 9130.41 | 38.2272 | 10.6187
Закарпатська | АНГКС Свалява | 9130.41 | 38.2272 | 10.6187
Начальник Закарпатського ЛВУМГ |  | Лукіта В.Ф. |  |  | 2018-06-01
Підрозділу підприємства, якому підпорядкована лабораторія |  | прізвище |  | підпис | дата
Начальник ВХАЛ |  | Завадяк О.В. |  |  | 2018-06-01
Лабораторія, де здійснювалось вимірювання газу |  | прізвище |  | підпис | дата
Начальник служби ГВ і М |  | Водянчук М.В. |  |  | 2018-06-01
Підрозділу, відповідального за облік газу за маршрутом |  | прізвище |  | підпис | дата