## паспорт
АТ "Укртрансгаз" | [5 empty] | ПАСПОРТ ФІЗИКО-ХІМІЧНИХ ПОКАЗНИКІВ ПРИРОДНОГО ГАЗУ №523 | [18 empty] | Маршрут №523
Філія "УМГ "ПРИКАРПАТТРАНСГАЗ" | [5 empty] | переданого Закарпатським ЛВУМГ та прийнятого ПАТ "Закарпатгаз", ДП "Укравтогаз" та ТОВ "ЄВРО ПАУЕР"
ГКС Ужгород п/м Закарпатського ЛВУМГ
Вимірювальна хіміко-аналітична лабораторія
по газопроводу "ДУД - I"
Свідоцтво № РВ-0033-13 чинне до 26.06.2018 р. | [20 empty] | за період з 01.05.2018р. по 31.05.2018р.
Число місяця | Компонентний склад, % мол. | [11 empty] | Фізико-хімічні показники газу обчислені на основі компонентного складу, 101,325 кПа | [9 empty] | Температура точки роси вологи (Р = 3.92 МПа), °С | Температура точки роси вуглеводнів, °С | Масова концентрація сірководню, г/м3 | Масова концентрація меркаптанової сірки, г/м3 | Маса механічних домішок, г/м3
[13 empty] | Густина абсолютна, кг/м3,при 20 ºС, | Температура вимірювання/згоряння при 20/25°С
| метан, С1 | етан, С2 | пропан, С3 | ізо-бутан, і-С4 | н-бутан, н-С4 | нео-пентан, нео-С5 | ізо-пентан, і-С5 | н-пентан, н-С5 | гексани та вищі, С6+ | кисень, О2 | азот, N2 | діоксид вуглецю, CО2 |  | Теплота згоряння нижча |  |  | Теплота згоряння вища |  |  | Число Воббе вище
[14 empty] | ккал/м3 | МДж/м3 | кВт⋅год/м3 | ккал/м3 | МДж/м3 | кВт⋅год/м3 | ккал/м3 | МДж/м3 | кВт⋅год/м3
1 | 95.7951 | 2.4934 | 0.6381 | 0.0994 | 0.095 | 0.0018 | 0.0184 | 0.0118 | 0.0107 |  | 0.6533 | 0.183 | 0.7002 | 8200.2724 | 34.3329 | 9.5369 | 9092.9351 | 38.0703 | 10.5751 | 11925.8863 | 49.9313 | 13.8698
2 | 95.8031 | 2.4857 | 0.6365 | 0.0992 | 0.095 | 0.0017 | 0.0186 | 0.0119 | 0.0108 |  | 0.6536 | 0.1839 | 0.7001 | 8199.5797 | 34.33 | 9.5361 | 9092.1946 | 38.0672 | 10.5742 | 11925.2892 | 49.9288 | 13.8691
3 | 95.7884 | 2.4942 | 0.6386 | 0.0996 | 0.0953 | 0.0017 | 0.0187 | 0.012 | 0.0111 |  | 0.653 | 0.1875 | 0.7003 | 8200.3679 | 34.3333 | 9.537 | 9093.0306 | 38.0707 | 10.5752 | 11925.2414 | 49.9286 | 13.8691 | -14.8 | -12.4 | 0.0002 | 0.0003
4 | 95.8071 | 2.4762 | 0.6365 | 0.0999 | 0.096 | 0.0017 | 0.0192 | 0.0122 | 0.0112 |  | 0.6528 | 0.1872 | 0.7002 | 8199.4126 | 34.3293 | 9.5359 | 9092.0275 | 38.0665 | 10.574 | 11924.7398 | 49.9265 | 13.8685
5 | 95.8913 | 2.4164 | 0.6219 | 0.0976 | 0.0939 | 0.0017 | 0.0187 | 0.012 | 0.0108 |  | 0.6564 | 0.1793 | 0.6995 | 8193.1309 | 34.303 | 9.5286 | 9085.292 | 38.0383 | 10.5662 | 11921.8498 | 49.9144 | 13.8651
6 | 95.8662 | 2.4306 | 0.6283 | 0.0991 | 0.0957 | 0.0017 | 0.0191 | 0.0123 | 0.011 |  | 0.6566 | 0.1794 | 0.6997 | 8195.591 | 34.3133 | 9.5315 | 9087.9193 | 38.0493 | 10.5693 | 11923.2829 | 49.9204 | 13.8668
7 | 95.8578 | 2.4356 | 0.6306 | 0.0999 | 0.0964 | 0.0018 | 0.0191 | 0.0122 | 0.0112 |  | 0.6562 | 0.1792 | 0.6998 | 8196.5703 | 34.3174 | 9.5326 | 9088.9941 | 38.0538 | 10.5705 | 11923.9516 | 49.9232 | 13.8676
8 | 95.8429 | 2.4494 | 0.6324 | 0.0999 | 0.0959 | 0.0017 | 0.0193 | 0.0121 | 0.0113 |  | 0.6549 | 0.1802 | 0.6999 | 8197.6451 | 34.3219 | 9.5339 | 9090.1406 | 38.0586 | 10.5718 | 11924.5965 | 49.9259 | 13.8683 | -15.4 | -13.2 |  |  | 0
9 | 95.7692 | 2.5011 | 0.646 | 0.1017 | 0.0975 | 0.002 | 0.0193 | 0.0123 | 0.0114 |  | 0.6517 | 0.1878 | 0.7005 | 8202.9952 | 34.3443 | 9.5401 | 9095.849 | 38.0825 | 10.5785 | 11926.8894 | 49.9355 | 13.871
10 | 95.8232 | 2.4632 | 0.6357 | 0.1001 | 0.0959 | 0.0018 | 0.0191 | 0.0122 | 0.0111 |  | 0.6544 | 0.1833 | 0.7001 | 8198.6721 | 34.3262 | 9.5351 | 9091.2154 | 38.0631 | 10.5731 | 11924.7398 | 49.9265 | 13.8685
11 | 95.7967 | 2.4844 | 0.6407 | 0.1005 | 0.096 | 0.0018 | 0.0187 | 0.0121 | 0.0107 |  | 0.6532 | 0.1852 | 0.7002 | 8200.4157 | 34.3335 | 9.5371 | 9093.1023 | 38.071 | 10.5753 | 11925.5997 | 49.9301 | 13.8695
12 | 95.7514 | 2.5145 | 0.6495 | 0.1018 | 0.0974 | 0.0017 | 0.0191 | 0.0122 | 0.011 |  | 0.6511 | 0.1903 | 0.7006 | 8203.8312 | 34.3478 | 9.5411 | 9096.7566 | 38.0863 | 10.5795 | 11927.0566 | 49.9362 | 13.8712
13 | 95.6974 | 2.5521 | 0.6601 | 0.1036 | 0.0992 | 0.0017 | 0.0195 | 0.0125 | 0.0112 |  | 0.6485 | 0.1942 | 0.7011 | 8208.2976 | 34.3665 | 9.5463 | 9101.5096 | 38.1062 | 10.5851 | 11929.3734 | 49.9459 | 13.8739
14 | 95.8785 | 2.3487 | 0.6625 | 0.1021 | 0.0999 | 0.0017 | 0.0182 | 0.0123 | 0.0103 | 0.0048 | 0.7008 | 0.1602 | 0.6997 | 8192.4144 | 34.3 | 9.5278 | 9078.5327 | 38.01 | 10.5583 | 11911.245 | 49.87 | 13.8528
15 | 95.8785 | 2.3487 | 0.6625 | 0.1021 | 0.0999 | 0.0017 | 0.0182 | 0.0123 | 0.0103 | 0.0048 | 0.7008 | 0.1602 | 0.6997 | 8192.4144 | 34.3 | 9.5278 | 9078.5327 | 38.01 | 10.5583 | 11911.245 | 49.87 | 13.8528 | -15 | -13
16 | 95.8785 | 2.3487 | 0.6625 | 0.1021 | 0.0999 | 0.0017 | 0.0182 | 0.0123 | 0.0103 | 0.0048 | 0.7008 | 0.1602 | 0.6997 | 8192.4144 | 34.3 | 9.5278 | 9078.5327 | 38.01 | 10.5583 | 11911.245 | 49.87 | 13.8528
17 | 95.8785 | 2.3487 | 0.6625 | 0.1021 | 0.0999 | 0.0017 | 0.0182 | 0.0123 | 0.0103 | 0.0048 | 0.7008 | 0.1602 | 0.6997 | 8192.4144 | 34.3 | 9.5278 | 9078.5327 | 38.01 | 10.5583 | 11911.245 | 49.87 | 13.8528
18 | 95.8785 | 2.3487 | 0.6625 | 0.1021 | 0.0999 | 0.0017 | 0.0182 | 0.0123 | 0.0103 | 0.0048 | 0.7008 | 0.1602 | 0.6997 | 8192.4144 | 34.3 | 9.5278 | 9078.5327 | 38.01 | 10.5583 | 11910.9584 | 49.8688 | 13.8524
19 | 95.8785 | 2.3487 | 0.6625 | 0.1021 | 0.0999 | 0.0017 | 0.0182 | 0.0123 | 0.0103 | 0.0048 | 0.7008 | 0.1602 | 0.6997 | 8192.4144 | 34.3 | 9.5278 | 9078.5327 | 38.01 | 10.5583 | 11911.245 | 49.87 | 13.8528
20 | 95.8785 | 2.3487 | 0.6625 | 0.1021 | 0.0999 | 0.0017 | 0.0182 | 0.0123 | 0.0103 | 0.0048 | 0.7008 | 0.1602 | 0.6997 | 8192.4144 | 34.3 | 9.5278 | 9078.5327 | 38.01 | 10.5583 | 11911.245 | 49.87 | 13.8528
21 | 95.9968 | 2.1751 | 0.6814 | 0.1066 | 0.1032 | 0.0016 | 0.0189 | 0.0125 | 0.0102 | 0.0057 | 0.7265 | 0.1615 | 0.6992 | 8182.8605 | 34.26 | 9.5167 | 9068.9788 | 37.97 | 10.5472 | 11904.0797 | 49.84 | 13.8444
22 | 95.9968 | 2.1751 | 0.6814 | 0.1066 | 0.1032 | 0.0016 | 0.0189 | 0.0125 | 0.0102 | 0.0057 | 0.7265 | 0.1615 | 0.6992 | 8182.8605 | 34.26 | 9.5167 | 9068.9788 | 37.97 | 10.5472 | 11904.0797 | 49.84 | 13.8444 | -16 | -14.8
23 | 95.8605 | 2.2722 | 0.7141 | 0.1113 | 0.1072 | 0.0017 | 0.0194 | 0.013 | 0.0106 | 0.0066 | 0.7197 | 0.1637 | 0.7003 | 8194.8028 | 34.31 | 9.5306 | 9083.3096 | 38.03 | 10.5639 | 11911.245 | 49.87 | 13.8528
24 | 95.4303 | 2.7382 | 0.7095 | 0.112 | 0.1077 | 0.0017 | 0.021 | 0.0135 | 0.0121 |  | 0.6513 | 0.2027 | 0.7033 | 8229.1966 | 34.454 | 9.5706 | 9123.8895 | 38.1999 | 10.6111 | 11940.217 | 49.9913 | 13.8865
25 | 95.5598 | 2.6433 | 0.6857 | 0.1086 | 0.1048 | 0.0017 | 0.0208 | 0.0133 | 0.0118 |  | 0.6539 | 0.1963 | 0.7022 | 8219.2606 | 34.4124 | 9.559 | 9113.237 | 38.1553 | 10.5987 | 11935.0341 | 49.9696 | 13.8804
26 | 95.5573 | 2.6464 | 0.6866 | 0.1087 | 0.1049 | 0.0018 | 0.0208 | 0.0132 | 0.0118 |  | 0.6519 | 0.1966 | 0.7023 | 8219.7622 | 34.4145 | 9.5596 | 9113.7863 | 38.1576 | 10.5993 | 11935.4879 | 49.9715 | 13.881
27 | 95.2716 | 2.8453 | 0.7412 | 0.1167 | 0.1123 | 0.0019 | 0.022 | 0.0142 | 0.0125 |  | 0.6428 | 0.2195 | 0.7046 | 8241.4733 | 34.5054 | 9.5848 | 9137.0021 | 38.2548 | 10.6263 | 11945.7583 | 50.0145 | 13.8929
28 | 95.1671 | 2.9149 | 0.7621 | 0.1208 | 0.1164 | 0.0018 | 0.0227 | 0.0141 | 0.0129 |  | 0.6375 | 0.2297 | 0.7056 | 8249.8568 | 34.5405 | 9.5946 | 9145.9589 | 38.2923 | 10.6368 | 11949.6753 | 50.0309 | 13.8975
29 | 95.2578 | 2.8517 | 0.7464 | 0.1184 | 0.1138 | 0.0018 | 0.0222 | 0.0141 | 0.0127 |  | 0.6402 | 0.2209 | 0.7048 | 8243.3363 | 34.5132 | 9.587 | 9138.9846 | 38.2631 | 10.6286 | 11946.9047 | 50.0193 | 13.8943 | -15 | -13.9
30 | 95.2788 | 2.8354 | 0.7418 | 0.1177 | 0.1132 | 0.0019 | 0.0223 | 0.0142 | 0.0128 |  | 0.6411 | 0.2208 | 0.7047 | 8241.4972 | 34.5055 | 9.5849 | 9137.026 | 38.2549 | 10.6264 | 11945.7105 | 50.0143 | 13.8929
31 | 95.1877 | 2.8834 | 0.7599 | 0.1221 | 0.1185 | 0.002 | 0.0234 | 0.015 | 0.0138 |  | 0.6437 | 0.2306 | 0.7055 | 8248.3521 | 34.5342 | 9.5928 | 9144.3347 | 38.2855 | 10.6349 | 11947.9079 | 50.0235 | 13.8954
Рівень одоризації відповідає вимогам чинних нормативних документів | [13 empty] | 8205.5987 | 34.3552 | 9.5431 | 9096.6849 | 38.086 | 10.5794
Середньозважене значення теплоти згоряння:
| Начальник Закарпатського ЛВУМГ | [8 empty] | Лукіта В.Ф. | [10 empty] | 2018-06-01
|  | Підрозділу підприємства, якому підпорядкована лабораторія | [8 empty] | прізвище | [5 empty] | підпис |  |  |  | дата
| Начальник ВХАЛ | [8 empty] | Завадяк О.В. | [10 empty] | 2018-06-01
|  | Лабораторія, де здійснювалось вимірювання газу | [8 empty] | прізвище | [5 empty] | підпис |  |  |  | дата
| Начальник служби ГВ і М | [8 empty] | Водянчук М.В. | [10 empty] | 2018-06-01
|  | Підрозділу, відповідального за облік газу за маршрутом | [8 empty] | прізвище | [5 empty] | підпис |  |  |  | дата

## додаток
Додаток до Паспорту фізико-хімічних показників природного газу. Маршрут №523
Область | ГРС, прямий споживач | Cередньозважене значення вищої теплоти згоряння
|  | ккал/м³ | МДж/м³ | кВт*год./м³
Маршрут №523 |  | 9096.6849 | 38.086 | 10.5794
Закарпатська | АГНКС ГРС Ужгород | 9096.2073 | 38.084 | 10.5789
Закарпатська | АГНКС Ужгород ТОВ "ЄВРО ПАУЕР" | 9097.1626 | 38.088 | 10.58
Закарпатська | ГРС Прогрес м.Геївці | 9096.9954 | 38.0873 | 10.5798
Закарпатська | ГРС м.Ужгород - лінія на місто | 9099.6944 | 38.0986 | 10.5829
Закарпатська | ГРС с.П.Комарівці (м.Ужгород) | 9085.7697 | 38.0403 | 10.5668
Закарпатська | ГРС с.Чоп | 9096.5178 | 38.0853 | 10.5793
Начальник Закарпатського ЛВУМГ |  | Лукіта В.Ф. |  |  | 2018-06-01
Підрозділу підприємства, якому підпорядкована лабораторія |  | прізвище |  | підпис | дата
Начальник ВХАЛ |  | Завадяк О.В. |  |  | 2018-06-01
Лабораторія, де здійснювалось вимірювання газу |  | прізвище |  | підпис | дата
Начальник служби ГВ і М |  | Водянчук М.В. |  |  | 2018-06-01
Підрозділу, відповідального за облік газу за маршрутом |  | прізвище |  | підпис | дата