## паспорт
АТ "Укртрансгаз" | [5 empty] | ПАСПОРТ ФІЗИКО-ХІМІЧНИХ ПОКАЗНИКІВ ПРИРОДНОГО ГАЗУ №524 | [18 empty] | Маршрут №524
Філія "УМГ "ПРИКАРПАТТРАНСГАЗ" | [5 empty] | переданого Закарпатським ЛВУМГ та прийнятого ПАТ "Закарпатгаз" та ТОВ "ЄВРО ПАУЕР"
ГКС Ужгород п/м Закарпатського ЛВУМГ
Вимірювальна хіміко-аналітична лабораторія
по газопроводу "ДУД - I"
Свідоцтво № РВ-0033-13 чинне до 26.06.2018 р. | [20 empty] | за період з 01.05.2018р. по 31.05.2018р.
Число місяця | Компонентний склад, % мол. | [11 empty] | Фізико-хімічні показники газу обчислені на основі компонентного складу, 101,325 кПа | [9 empty] | Температура точки роси вологи (Р = 3.92 МПа), °С | Температура точки роси вуглеводнів, °С | Масова концентрація сірководню, г/м3 | Масова концентрація меркаптанової сірки, г/м3 | Маса механічних домішок, г/м3
[13 empty] | Густина абсолютна, кг/м3,при 20 ºС, | Температура вимірювання/згоряння при 20/25°С
| метан, С1 | етан, С2 | пропан, С3 | ізо-бутан, і-С4 | н-бутан, н-С4 | нео-пентан, нео-С5 | ізо-пентан, і-С5 | н-пентан, н-С5 | гексани та вищі, С6+ | кисень, О2 | азот, N2 | діоксид вуглецю, CО2 |  | Теплота згоряння нижча |  |  | Теплота згоряння вища |  |  | Число Воббе вище
[14 empty] | ккал/м3 | МДж/м3 | кВт⋅год/м3 | ккал/м3 | МДж/м3 | кВт⋅год/м3 | ккал/м3 | МДж/м3 | кВт⋅год/м3
1 | 95.8095 | 2.431 | 0.6459 | 0.1001 | 0.0958 | 0.0018 | 0.0184 | 0.014 | 0.0111 |  | 0.6643 | 0.2081 | 0.7004 | 8195.4238 | 34.3126 | 9.5313 | 9087.6327 | 38.0481 | 10.5689 | 11917.5267 | 49.8963 | 13.8601
2 | 95.8589 | 2.3995 | 0.6343 | 0.0983 | 0.094 | 0.0017 | 0.0183 | 0.0139 | 0.011 |  | 0.6659 | 0.2042 | 0.6999 | 8191.4112 | 34.2958 | 9.5266 | 9083.3573 | 38.0302 | 10.5639 | 11915.592 | 49.8882 | 13.8578
3 | 95.823 | 2.4194 | 0.6428 | 0.0999 | 0.0956 | 0.0018 | 0.0183 | 0.0141 | 0.0113 |  | 0.665 | 0.2089 | 0.7003 | 8194.1579 | 34.3073 | 9.5298 | 9086.2952 | 38.0425 | 10.5674 | 11916.5474 | 49.8922 | 13.8589 | -14.6 | -12.5 | 0.0002 | 0.0003
4 | 95.8077 | 2.4344 | 0.6447 | 0.0999 | 0.0955 | 0.0018 | 0.0185 | 0.0141 | 0.0113 |  | 0.6636 | 0.2085 | 0.7004 | 8195.5194 | 34.313 | 9.5314 | 9087.7282 | 38.0485 | 10.569 | 11917.5983 | 49.8966 | 13.8602
5 | 95.8617 | 2.3999 | 0.6304 | 0.098 | 0.0936 | 0.0017 | 0.0181 | 0.0138 | 0.0111 |  | 0.6676 | 0.2041 | 0.6999 | 8190.6708 | 34.2927 | 9.5258 | 9082.5453 | 38.0268 | 10.563 | 11914.9471 | 49.8855 | 13.8571
6 | 95.9033 | 2.373 | 0.6242 | 0.0971 | 0.0931 | 0.0016 | 0.0182 | 0.0141 | 0.0107 |  | 0.6689 | 0.1958 | 0.6995 | 8188.4734 | 34.2835 | 9.5232 | 9080.2046 | 38.017 | 10.5603 | 11914.8755 | 49.8852 | 13.857
7 | 95.9284 | 2.3497 | 0.6198 | 0.0966 | 0.0927 | 0.0018 | 0.0181 | 0.0139 | 0.0108 |  | 0.6708 | 0.1973 | 0.6993 | 8186.0133 | 34.2732 | 9.5203 | 9077.5773 | 38.006 | 10.5572 | 11912.917 | 49.877 | 13.8547
8 | 95.9354 | 2.3464 | 0.6208 | 0.096 | 0.092 | 0.0017 | 0.018 | 0.0139 | 0.0106 |  | 0.6697 | 0.1955 | 0.6993 | 8185.7983 | 34.2723 | 9.5201 | 9077.3384 | 38.005 | 10.5569 | 11913.2513 | 49.8784 | 13.8551 | -15.2 | -13 |  |  | 0
9 | 95.937 | 2.3375 | 0.6215 | 0.0968 | 0.0928 | 0.0017 | 0.0181 | 0.0138 | 0.0109 |  | 0.6704 | 0.1995 | 0.6993 | 8185.3445 | 34.2704 | 9.5196 | 9076.8607 | 38.003 | 10.5564 | 11912.2004 | 49.874 | 13.8539
10 | 95.9504 | 2.3295 | 0.6168 | 0.0963 | 0.0924 | 0.0018 | 0.0181 | 0.0138 | 0.0109 |  | 0.6718 | 0.198 | 0.6992 | 8184.1503 | 34.2654 | 9.5182 | 9075.571 | 37.9976 | 10.5549 | 11911.5794 | 49.8714 | 13.8532
11 | 95.9181 | 2.3487 | 0.6246 | 0.0981 | 0.0945 | 0.0018 | 0.0186 | 0.0141 | 0.0112 |  | 0.6708 | 0.1995 | 0.6995 | 8187.2553 | 34.2784 | 9.5218 | 9078.8909 | 38.0115 | 10.5588 | 11913.323 | 49.8787 | 13.8552
12 | 95.9216 | 2.3508 | 0.6237 | 0.0974 | 0.0935 | 0.0017 | 0.0185 | 0.0142 | 0.0109 |  | 0.6712 | 0.1965 | 0.6994 | 8187.0642 | 34.2776 | 9.5216 | 9078.676 | 38.0106 | 10.5585 | 11913.6574 | 49.8801 | 13.8556
13 | 95.8988 | 2.371 | 0.6294 | 0.0979 | 0.094 | 0.0017 | 0.0187 | 0.0141 | 0.0108 |  | 0.6682 | 0.1954 | 0.6996 | 8189.5243 | 34.2879 | 9.5244 | 9081.351 | 38.0218 | 10.5616 | 11915.6637 | 49.8885 | 13.8579
14 | 95.8901 | 2.3783 | 0.6301 | 0.0978 | 0.0939 | 0.0016 | 0.0186 | 0.0142 | 0.0106 |  | 0.6689 | 0.1959 | 0.6997 | 8189.8826 | 34.2894 | 9.5248 | 9081.7332 | 38.0234 | 10.5621 | 11915.7115 | 49.8887 | 13.858
15 | 95.8977 | 2.3749 | 0.6299 | 0.0977 | 0.0938 | 0.0017 | 0.0186 | 0.0142 | 0.0104 |  | 0.6686 | 0.1925 | 0.6996 | 8189.8348 | 34.2892 | 9.5248 | 9081.7093 | 38.0233 | 10.562 | 11916.3086 | 49.8912 | 13.8587 | -14.8 | -12.6
16 | 95.7896 | 2.4587 | 0.6518 | 0.1009 | 0.0966 | 0.0017 | 0.0189 | 0.0143 | 0.0101 |  | 0.6607 | 0.1967 | 0.7004 | 8199.2454 | 34.3286 | 9.5357 | 9091.7647 | 38.0654 | 10.5737 | 11922.1364 | 49.9156 | 13.8654
17 | 95.817 | 2.4385 | 0.6463 | 0.0999 | 0.0957 | 0.0016 | 0.0186 | 0.0142 | 0.0101 |  | 0.6633 | 0.1948 | 0.7002 | 8196.7375 | 34.3181 | 9.5328 | 9089.0896 | 38.0542 | 10.5706 | 11920.6556 | 49.9094 | 13.8637
18 | 95.7782 | 2.4623 | 0.6525 | 0.1012 | 0.0971 | 0.0017 | 0.0189 | 0.0144 | 0.0106 |  | 0.6641 | 0.199 | 0.7006 | 8199.3887 | 34.3292 | 9.5359 | 9091.9319 | 38.0661 | 10.5739 | 11921.4676 | 49.9128 | 13.8647
19 | 95.7792 | 2.4604 | 0.6523 | 0.1009 | 0.0968 | 0.0015 | 0.0189 | 0.0144 | 0.0103 |  | 0.6687 | 0.1966 | 0.7005 | 8198.8632 | 34.327 | 9.5353 | 9091.3348 | 38.0636 | 10.5732 | 11921.0377 | 49.911 | 13.8642
20 | 95.7983 | 2.4296 | 0.6462 | 0.101 | 0.097 | 0.0018 | 0.0188 | 0.0142 | 0.0113 |  | 0.6746 | 0.2072 | 0.7004 | 8195.2089 | 34.3117 | 9.531 | 9087.37 | 38.047 | 10.5686 | 11916.4041 | 49.8916 | 13.8588
21 | 95.7645 | 2.4444 | 0.6532 | 0.1028 | 0.0988 | 0.0019 | 0.0191 | 0.0144 | 0.0117 |  | 0.6746 | 0.2146 | 0.7008 | 8197.3346 | 34.3206 | 9.5335 | 9089.639 | 38.0565 | 10.5713 | 11916.4519 | 49.8918 | 13.8588
22 | 95.7352 | 2.4635 | 0.6598 | 0.1042 | 0.1008 | 0.0019 | 0.0199 | 0.015 | 0.0122 |  | 0.6727 | 0.2148 | 0.7011 | 8200.6068 | 34.3343 | 9.5373 | 9093.1261 | 38.0711 | 10.5753 | 11918.5776 | 49.9007 | 13.8613 | -15.8 | -14.6
23 | 95.6681 | 2.5126 | 0.6712 | 0.1063 | 0.1024 | 0.0019 | 0.0199 | 0.0153 | 0.0126 | 0.0057 | 0.6647 | 0.2193 | 0.7016 | 8205.8136 | 34.3561 | 9.5434 | 9098.7151 | 38.0945 | 10.5818 | 11921.2288 | 49.9118 | 13.8644
24 | 95.7017 | 2.4938 | 0.6661 | 0.105 | 0.1011 | 0.0017 | 0.0198 | 0.0151 | 0.0125 |  | 0.6706 | 0.2126 | 0.7013 | 8203.879 | 34.348 | 9.5411 | 9096.6849 | 38.086 | 10.5794 | 11921.1571 | 49.9115 | 13.8643
25 | 95.6495 | 2.539 | 0.6746 | 0.1061 | 0.1025 | 0.0017 | 0.02 | 0.0154 | 0.0122 |  | 0.6714 | 0.2076 | 0.7017 | 8208.632 | 34.3679 | 9.5466 | 9101.7485 | 38.1072 | 10.5853 | 11924.7876 | 49.9267 | 13.8685
26 | 95.6014 | 2.5768 | 0.6792 | 0.1069 | 0.1029 | 0.0017 | 0.0201 | 0.0154 | 0.0121 |  | 0.675 | 0.2085 | 0.702 | 8211.4026 | 34.3795 | 9.5499 | 9104.7102 | 38.1196 | 10.5888 | 11925.8863 | 49.9313 | 13.8698
27 | 95.6001 | 2.5762 | 0.6772 | 0.1075 | 0.1036 | 0.0018 | 0.0203 | 0.0155 | 0.0124 |  | 0.6735 | 0.2119 | 0.702 | 8211.4026 | 34.3795 | 9.5499 | 9104.7102 | 38.1196 | 10.5888 | 11925.5041 | 49.9297 | 13.8694
28 | 95.4868 | 2.6785 | 0.6982 | 0.1108 | 0.1068 | 0.0016 | 0.021 | 0.0166 | 0.0114 |  | 0.664 | 0.2043 | 0.7029 | 8223.0344 | 34.4282 | 9.5634 | 9117.2496 | 38.1721 | 10.6034 | 11934.843 | 49.9688 | 13.8802
29 | 95.5929 | 2.5861 | 0.6833 | 0.1081 | 0.1045 | 0.0018 | 0.0202 | 0.0153 | 0.012 |  | 0.6672 | 0.2086 | 0.7021 | 8213.6239 | 34.3888 | 9.5524 | 9107.1225 | 38.1297 | 10.5916 | 11928.0598 | 49.9404 | 13.8723 | -14.9 | -13.7
30 | 95.5335 | 2.6168 | 0.6948 | 0.1095 | 0.1056 | 0.002 | 0.0204 | 0.0155 | 0.0126 |  | 0.6661 | 0.2232 | 0.7027 | 8216.705 | 34.4017 | 9.556 | 9110.3708 | 38.1433 | 10.5954 | 11927.606 | 49.9385 | 13.8718
31 | 95.4384 | 2.6856 | 0.7114 | 0.1127 | 0.1086 | 0.0021 | 0.021 | 0.0157 | 0.0127 |  | 0.6611 | 0.2306 | 0.7035 | 8224.2764 | 34.4334 | 9.5648 | 9118.4916 | 38.1773 | 10.6048 | 11931.4992 | 49.9548 | 13.8763
Рівень одоризації відповідає вимогам чинних нормативних документів | [13 empty] | 8198.1467 | 34.324 | 9.5344 | 9090.5466 | 38.0603 | 10.5723
Середньозважене значення теплоти згоряння:
| Начальник Закарпатського ЛВУМГ | [8 empty] | Лукіта В.Ф. | [10 empty] | 2018-06-01
|  | Підрозділу підприємства, якому підпорядкована лабораторія | [8 empty] | прізвище | [5 empty] | підпис |  |  |  | дата
| Начальник ВХАЛ | [8 empty] | Завадяк О.В. | [10 empty] | 2018-06-01
|  | Лабораторія, де здійснювалось вимірювання газу | [8 empty] | прізвище | [5 empty] | підпис |  |  |  | дата
| Начальник служби ГВ і М | [8 empty] | Водянчук М.В. | [10 empty] | 2018-06-01
|  | Підрозділу, відповідального за облік газу за маршрутом | [8 empty] | прізвище | [5 empty] | підпис |  |  |  | дата

## додаток
Додаток до Паспорту фізико-хімічних показників природного газу. Маршрут №524
Область | ГРС, прямий споживач | Cередньозважене значення вищої теплоти згоряння
|  | ккал/м³ | МДж/м³ | кВт*год./м³
Маршрут №524 |  | 9090.5466 | 38.0603 | 10.5723
Закарпатська | АГНКС Мукачеве ТОВ "ЄВРО ПАУЕР" | 9089.9973 | 38.058 | 10.5717
Закарпатська | АГНКС-4 Берегове ТОВ "ЄВРО ПАУЕР" | 9091.287 | 38.0634 | 10.5732
Закарпатська | ГРС Залуж | 9091.1198 | 38.0627 | 10.573
Закарпатська | ГРС Росош | 9090.5944 | 38.0605 | 10.5724
Закарпатська | ГРС м.Берегове - лінія на місто | 9090.1645 | 38.0587 | 10.5719
Закарпатська | ГРС м.Міжгір`я | 9090.0211 | 38.0581 | 10.5717
Закарпатська | ГРС м.Мукачеве - лінія на місто | 9090.475 | 38.06 | 10.5722
Закарпатська | ГРС м.Свалява (лінія на м.Свалява) | 9090.6421 | 38.0607 | 10.5724
Закарпатська | ГРС м.Свалява (лінія на с.Поляна) | 9090.4272 | 38.0598 | 10.5722
Закарпатська | ГРС с.Береги | 9092.2663 | 38.0675 | 10.5743
Закарпатська | ГРС с.Бобовище | 9090.5944 | 38.0605 | 10.5724
Закарпатська | ГРС с.Зняцеве | 9090.475 | 38.06 | 10.5722
Закарпатська | ГРС с.Керецки | 9090.5227 | 38.0602 | 10.5723
Закарпатська | ГРС с.Майдан | 9090.7377 | 38.0611 | 10.5725
Закарпатська | ГРС с.Репінне | 9089.8778 | 38.0575 | 10.5715
Закарпатська | ГРС санаторій "Карпати" | 9090.5466 | 38.0603 | 10.5723
Начальник Закарпатського ЛВУМГ |  | Лукіта В.Ф. |  |  | 2018-06-01
Підрозділу підприємства, якому підпорядкована лабораторія |  | прізвище |  | підпис | дата
Начальник ВХАЛ |  | Завадяк О.В. |  |  | 2018-06-01
Лабораторія, де здійснювалось вимірювання газу |  | прізвище |  | підпис | дата
Начальник служби ГВ і М |  | Водянчук М.В. |  |  | 2018-06-01
Підрозділу, відповідального за облік газу за маршрутом |  | прізвище |  | підпис | дата