## паспорт
АТ "Укртрансгаз" | [5 empty] | ПАСПОРТ ФІЗИКО-ХІМІЧНИХ ПОКАЗНИКІВ ПРИРОДНОГО ГАЗУ №29 | [18 empty] | Маршрут №29
Філія "УМГ "КИЇВТРАНСГАЗ" | [5 empty] | переданого Боярським ЛВУМГ та прийнятого ПАТ "Київоблгаз", ПАТ "Київгаз"
Боярське ЛВУМГ
Вимірювальна хіміко-аналітична лабораторія
по газопроводу "Київ - Брянськ (лупінг)"
Свідоцтво № 70А-43-14 чинне до 23.07.2019 р. | [20 empty] | за період з 01.05.2018р. по 31.05.2018р.
Число місяця | Компонентний склад, % мол. | [11 empty] | Фізико-хімічні показники газу обчислені на основі компонентного складу, 101,325 кПа | [9 empty] | Температура точки роси вологи (Р = 3.92 МПа), °С | Температура точки роси вуглеводнів, °С | Масова концентрація сірководню, г/м3 | Масова концентрація меркаптанової сірки, г/м3 | Маса механічних домішок, г/м3
[13 empty] | Густина абсолютна, кг/м3,при 20 ºС, | Температура вимірювання/згоряння при 20/25°С
| метан, С1 | етан, С2 | пропан, С3 | ізо-бутан, і-С4 | н-бутан, н-С4 | нео-пентан, нео-С5 | ізо-пентан, і-С5 | н-пентан, н-С5 | гексани та вищі, С6+ | кисень, О2 | азот, N2 | діоксид вуглецю, CО2 |  | Теплота згоряння нижча |  |  | Теплота згоряння вища |  |  | Число Воббе вище
[14 empty] | ккал/м3 | МДж/м3 | кВт⋅год/м3 | ккал/м3 | МДж/м3 | кВт⋅год/м3 | ккал/м3 | МДж/м3 | кВт⋅год/м3
1 | [13 empty] | 8235.4066 | 34.48 | 9.5778 | 9147.798 | 38.3 | 10.6389 | 11512.3724 | 48.2 | 13.3889
2 | 89.397 | 5.006 | 1.124 | 0.128 | 0.217 | 0.004 | 0.057 | 0.05 | 0.11 | 0.003 | 1.596 | 2.307 | 0.7574 | 8247.3489 | 34.53 | 9.5917 | 9135.8557 | 38.25 | 10.625 | 11519.5378 | 48.23 | 13.3972
3 | [13 empty] | 8247.3489 | 34.53 | 9.5917 | 9135.8557 | 38.25 | 10.625 | 11519.5378 | 48.23 | 13.3972
4 | [13 empty] | 8247.3489 | 34.53 | 9.5917 | 9135.8557 | 38.25 | 10.625 | 11519.5378 | 48.23 | 13.3972
5 | [13 empty] | 8247.3489 | 34.53 | 9.5917 | 9135.8557 | 38.25 | 10.625 | 11519.5378 | 48.23 | 13.3972
6 | [13 empty] | 8247.3489 | 34.53 | 9.5917 | 9135.8557 | 38.25 | 10.625 | 11519.5378 | 48.23 | 13.3972
7 | [13 empty] | 8247.3489 | 34.53 | 9.5917 | 9135.8557 | 38.25 | 10.625 | 11519.5378 | 48.23 | 13.3972
8 | 89.457 | 4.981 | 1.127 | 0.128 | 0.201 | 0.004 | 0.056 | 0.046 | 0.06 | 0.018 | 1.627 | 2.292 | 0.7557 | 8225.8528 | 34.44 | 9.5667 | 9111.9711 | 38.15 | 10.5972 | 11502.8185 | 48.16 | 13.3778
9 | [13 empty] | 8225.8528 | 34.44 | 9.5667 | 9111.9711 | 38.15 | 10.5972 | 11502.8185 | 48.16 | 13.3778
10 | [13 empty] | 8225.8528 | 34.44 | 9.5667 | 9111.9711 | 38.15 | 10.5972 | 11502.8185 | 48.16 | 13.3778
11 | [13 empty] | 8225.8528 | 34.44 | 9.5667 | 9111.9711 | 38.15 | 10.5972 | 11502.8185 | 48.16 | 13.3778
12 | [13 empty] | 8225.8528 | 34.44 | 9.5667 | 9111.9711 | 38.15 | 10.5972 | 11502.8185 | 48.16 | 13.3778
13 | [13 empty] | 8225.8528 | 34.44 | 9.5667 | 9111.9711 | 38.15 | 10.5972 | 11502.8185 | 48.16 | 13.3778
14 | [13 empty] | 8225.8528 | 34.44 | 9.5667 | 9111.9711 | 38.15 | 10.5972 | 11502.8185 | 48.16 | 13.3778
15 | 89.398 | 5.01 | 1.127 | 0.129 | 0.203 | 0.004 | 0.057 | 0.047 | 0.063 | 0.015 | 1.63 | 2.314 | 0.7566 | 8228.2413 | 34.45 | 9.5694 | 9114.3595 | 38.16 | 10.6 | 11502.8185 | 48.16 | 13.3778
16 | [13 empty] | 8228.2413 | 34.45 | 9.5694 | 9114.3595 | 38.16 | 10.6 | 11502.8185 | 48.16 | 13.3778
17 | [13 empty] | 8228.2413 | 34.45 | 9.5694 | 9114.3595 | 38.16 | 10.6 | 11502.8185 | 48.16 | 13.3778
18 | [13 empty] | 8228.2413 | 34.45 | 9.5694 | 9114.3595 | 38.16 | 10.6 | 11502.8185 | 48.16 | 13.3778
19 | [13 empty] | 8228.2413 | 34.45 | 9.5694 | 9114.3595 | 38.16 | 10.6 | 11502.8185 | 48.16 | 13.3778
20 | [13 empty] | 8228.2413 | 34.45 | 9.5694 | 9114.3595 | 38.16 | 10.6 | 11502.8185 | 48.16 | 13.3778
21 | [13 empty] | 8228.2413 | 34.45 | 9.5694 | 9114.3595 | 38.16 | 10.6 | 11502.8185 | 48.16 | 13.3778
22 | 89.423 | 5.0128 | 1.1277 | 0.1288 | 0.2025 | 0.0041 | 0.0573 | 0.0472 | 0.0652 | 0.0085 | 1.604 | 2.3189 | 0.7563 | 8233.0182 | 34.47 | 9.575 | 9116.748 | 38.17 | 10.6028 | 11505.207 | 48.17 | 13.3806 | -7.2 | -6.4
23 | [13 empty] | 8233.0182 | 34.47 | 9.575 | 9116.748 | 38.17 | 10.6028 | 11505.207 | 48.17 | 13.3806
24 | [13 empty] | 8233.0182 | 34.47 | 9.575 | 9116.748 | 38.17 | 10.6028 | 11505.207 | 48.17 | 13.3806
25 | [13 empty] | 8233.0182 | 34.47 | 9.575 | 9116.748 | 38.17 | 10.6028 | 11505.207 | 48.17 | 13.3806
26 | [13 empty] | 8233.0182 | 34.47 | 9.575 | 9116.748 | 38.17 | 10.6028 | 11505.207 | 48.17 | 13.3806
27 | [13 empty] | 8233.0182 | 34.47 | 9.575 | 9116.748 | 38.17 | 10.6028 | 11505.207 | 48.17 | 13.3806
28 | [13 empty] | 8233.0182 | 34.47 | 9.575 | 9116.748 | 38.17 | 10.6028 | 11505.207 | 48.17 | 13.3806
29 | 89.287 | 4.9323 | 1.1241 | 0.1281 | 0.2016 | 0.004 | 0.0576 | 0.0478 | 0.0695 | 0.0729 | 1.7845 | 2.2907 | 0.7569 | 8209.1336 | 34.37 | 9.5472 | 9092.8634 | 38.07 | 10.575 | 11471.7686 | 48.03 | 13.3417 |  |  | менше 0,006 | менше 0,02 | відсутні
30 | [13 empty] | 8209.1336 | 34.37 | 9.5472 | 9092.8634 | 38.07 | 10.575 | 11471.7686 | 48.03 | 13.3417
31 | [13 empty] | 8209.1336 | 34.37 | 9.5472 | 9092.8634 | 38.07 | 10.575 | 11471.7686 | 48.03 | 13.3417
Рівень одоризації відповідає вимогам чинних нормативних документів | [13 empty] | 8230.5581 | 34.4597 | 9.5721 | 9117.154 | 38.1717 | 10.6033
Середньозважене значення теплоти згоряння:
| Головний інженер Боярського ЛВУМГ | [8 empty] | Табак С.М. | [10 empty] | 2018-06-01
|  | Підрозділу підприємства, якому підпорядкована лабораторія | [8 empty] | прізвище | [5 empty] | підпис |  |  |  | дата
| Завідувач ВХАЛ | [8 empty] | Клименко І.А. | [10 empty] | 2018-06-01
|  | Лабораторія, де здійснювалось вимірювання газу | [8 empty] | прізвище | [5 empty] | підпис |  |  |  | дата
| Начальник служби ГВ і М | [8 empty] | Прима Ю.І. | [10 empty] | 2018-06-01
|  | Підрозділу, відповідального за облік газу за маршрутом | [8 empty] | прізвище | [5 empty] | підпис |  |  |  | дата

## додаток
Додаток до Паспорту фізико-хімічних показників природного газу. Маршрут №29
Область | ГРС, прямий споживач | Cередньозважене значення вищої теплоти згоряння
|  | ккал/м³ | МДж/м³ | кВт*год./м³
Маршрут №29 |  | 9117.154 | 38.1717 | 10.6033
Київська | ГРС Алмаз, Погреби | 9116.4614 | 38.1688 | 10.6024
Київська | ГРС Алмаз, місто | 0 | 0 | 0
Київська | ГРС Бровари, ТОВ "Асканія Флора" | 9117.2257 | 38.172 | 10.6033
Київська | ГРС Бровари, місто | 9117.1779 | 38.1718 | 10.6033
Київська | ГРС Бровари, тепл.комбінат | 9117.1779 | 38.1718 | 10.6033
Головний інженер Боярського ЛВУМГ |  | Табак С.М. |  |  | 2018-06-01
Підрозділу підприємства, якому підпорядкована лабораторія |  | прізвище |  | підпис | дата
Завідувач ВХАЛ |  | Клименко І.А. |  |  | 2018-06-01
Лабораторія, де здійснювалось вимірювання газу |  | прізвище |  | підпис | дата
Начальник служби ГВ і М |  | Прима Ю.І. |  |  | 2018-06-01
Підрозділу, відповідального за облік газу за маршрутом |  | прізвище |  | підпис | дата