## паспорт
АТ "Укртрансгаз" | [5 empty] | ПАСПОРТ ФІЗИКО-ХІМІЧНИХ ПОКАЗНИКІВ ПРИРОДНОГО ГАЗУ № 43 | [18 empty] | Маршрут № 43
Філія "УМГ "КИЇВТРАНСГАЗ" | [5 empty] | переданого Яготинським ЛВУМГ та прийнятого ПАТ "Київоблгаз"
Яготинське ЛВУМГ
Вимірювальна хіміко-аналітична лабораторія
по газопроводу "Шебелинка-Диканька-Київ"
Свідоцтво № 70А-100-15 чинне до 31.12.2018р. | [20 empty] | за період з 01.05.2018р. по 31.05.2018р.
Число місяця | Компонентний склад, % мол. | [11 empty] | Фізико-хімічні показники газу обчислені на основі компонентного складу, 101,325 кПа | [9 empty] | Температура точки роси вологи (Р = 3.92 МПа), °С | Температура точки роси вуглеводнів, °С | Масова концентрація сірководню, г/м3 | Масова концентрація меркаптанової сірки, г/м3 | Маса механічних домішок, г/м3
[13 empty] | Густина абсолютна, кг/м3,при 20 ºС, | Температура вимірювання/згоряння при 20/25°С
| метан, С1 | етан, С2 | пропан, С3 | ізо-бутан, і-С4 | н-бутан, н-С4 | нео-пентан, нео-С5 | ізо-пентан, і-С5 | н-пентан, н-С5 | гексани та вищі, С6+ | кисень, О2 | азот, N2 | діоксид вуглецю, CО2 |  | Теплота згоряння нижча |  |  | Теплота згоряння вища |  |  | Число Воббе вище
[14 empty] | ккал/м3 | МДж/м3 | кВт⋅год/м3 | ккал/м3 | МДж/м3 | кВт⋅год/м3 | ккал/м3 | МДж/м3 | кВт⋅год/м3
1 | [13 empty] | 8216.3228 | 34.4001 | 9.5556 | 9098.4046 | 38.0932 | 10.5814 | 11597.0433 | 48.5545 | 13.4874
2 | [13 empty] | 8216.3228 | 34.4001 | 9.5556 | 9098.4046 | 38.0932 | 10.5814 | 11597.0433 | 48.5545 | 13.4874
3 | [13 empty] | 8216.3228 | 34.4001 | 9.5556 | 9098.4046 | 38.0932 | 10.5814 | 11597.0433 | 48.5545 | 13.4874
4 | [13 empty] | 8216.3228 | 34.4001 | 9.5556 | 9098.4046 | 38.0932 | 10.5814 | 11597.0433 | 48.5545 | 13.4874
5 | [13 empty] | 8216.3228 | 34.4001 | 9.5556 | 9098.4046 | 38.0932 | 10.5814 | 11597.0433 | 48.5545 | 13.4874
6 | [13 empty] | 8216.3228 | 34.4001 | 9.5556 | 9098.4046 | 38.0932 | 10.5814 | 11597.0433 | 48.5545 | 13.4874
7 | 90.2363 | 4.7093 | 1.1461 | 0.1301 | 0.2029 | 0.0013 | 0.0563 | 0.045 | 0.0694 | 0.0051 | 1.6972 | 1.701 | 0.7479 | 8258.0253 | 34.5747 | 9.6041 | 9142.615 | 38.2783 | 10.6329 | 11601.9396 | 48.575 | 13.4931 | -10.3 | -7.7
8 | [13 empty] | 8258.0253 | 34.5747 | 9.6041 | 9142.615 | 38.2783 | 10.6329 | 11601.9396 | 48.575 | 13.4931
9 | [13 empty] | 8258.0253 | 34.5747 | 9.6041 | 9142.615 | 38.2783 | 10.6329 | 11601.9396 | 48.575 | 13.4931
10 | [13 empty] | 8258.0253 | 34.5747 | 9.6041 | 9142.615 | 38.2783 | 10.6329 | 11601.9396 | 48.575 | 13.4931
11 | [13 empty] | 8258.0253 | 34.5747 | 9.6041 | 9142.615 | 38.2783 | 10.6329 | 11601.9396 | 48.575 | 13.4931
12 | [13 empty] | 8258.0253 | 34.5747 | 9.6041 | 9142.615 | 38.2783 | 10.6329 | 11601.9396 | 48.575 | 13.4931
13 | [13 empty] | 8258.0253 | 34.5747 | 9.6041 | 9142.615 | 38.2783 | 10.6329 | 11601.9396 | 48.575 | 13.4931
14 | 90.1373 | 4.7455 | 1.1233 | 0.1328 | 0.2038 | 0.0008 | 0.054 | 0.0433 | 0.0806 | 0.004 | 1.7358 | 1.7388 | 0.7488 | 8254.4665 | 34.5598 | 9.5999 | 9138.5546 | 38.2613 | 10.6281 | 11590.1645 | 48.5257 | 13.4794 |  |  | менше 0,006 | менше 0,02
15 | [13 empty] | 8254.4665 | 34.5598 | 9.5999 | 9138.5546 | 38.2613 | 10.6281 | 11590.1645 | 48.5257 | 13.4794
16 | [13 empty] | 8254.4665 | 34.5598 | 9.5999 | 9138.5546 | 38.2613 | 10.6281 | 11590.1645 | 48.5257 | 13.4794
17 | [13 empty] | 8254.4665 | 34.5598 | 9.5999 | 9138.5546 | 38.2613 | 10.6281 | 11590.1645 | 48.5257 | 13.4794
18 | [13 empty] | 8254.4665 | 34.5598 | 9.5999 | 9138.5546 | 38.2613 | 10.6281 | 11590.1645 | 48.5257 | 13.4794
19 | [13 empty] | 8254.4665 | 34.5598 | 9.5999 | 9138.5546 | 38.2613 | 10.6281 | 11590.1645 | 48.5257 | 13.4794
20 | [13 empty] | 8254.4665 | 34.5598 | 9.5999 | 9138.5546 | 38.2613 | 10.6281 | 11590.1645 | 48.5257 | 13.4794
21 | 90.0884 | 4.7651 | 1.1644 | 0.1364 | 0.2132 | 0.0024 | 0.0565 | 0.0456 | 0.071 | 0.0039 | 1.732 | 1.7211 | 0.7493 | 8263.4949 | 34.5976 | 9.6104 | 9148.3234 | 38.3022 | 10.6395 | 11598.9062 | 48.5623 | 13.4895 | -20.3 | -19
22 | [13 empty] | 8263.4949 | 34.5976 | 9.6104 | 9148.3234 | 38.3022 | 10.6395 | 11598.9062 | 48.5623 | 13.4895
23 | [13 empty] | 8263.4949 | 34.5976 | 9.6104 | 9148.3234 | 38.3022 | 10.6395 | 11598.9062 | 48.5623 | 13.4895 |  |  |  |  | відсутн
24 | [13 empty] | 8263.4949 | 34.5976 | 9.6104 | 9148.3234 | 38.3022 | 10.6395 | 11598.9062 | 48.5623 | 13.4895
25 | [13 empty] | 8263.4949 | 34.5976 | 9.6104 | 9148.3234 | 38.3022 | 10.6395 | 11598.9062 | 48.5623 | 13.4895
26 | [13 empty] | 8263.4949 | 34.5976 | 9.6104 | 9148.3234 | 38.3022 | 10.6395 | 11598.9062 | 48.5623 | 13.4895
27 | [13 empty] | 8263.4949 | 34.5976 | 9.6104 | 9148.3234 | 38.3022 | 10.6395 | 11598.9062 | 48.5623 | 13.4895
28 | [13 empty] | 8263.4949 | 34.5976 | 9.6104 | 9148.3234 | 38.3022 | 10.6395 | 11598.9062 | 48.5623 | 13.4895
29 | 89.454 | 4.9765 | 1.2744 | 0.1413 | 0.2315 | 0.0016 | 0.0607 | 0.051 | 0.0916 | 0.0045 | 1.7464 | 1.9665 | 0.756 | 8282.4832 | 34.6771 | 9.6325 | 9167.861 | 38.384 | 10.6622 | 11572.0839 | 48.45 | 13.4583 | -6.3 | -3.3
30 | [13 empty] | 8282.4832 | 34.6771 | 9.6325 | 9167.861 | 38.384 | 10.6622 | 11572.0839 | 48.45 | 13.4583
31 | [13 empty] | 8282.4832 | 34.6771 | 9.6325 | 9167.861 | 38.384 | 10.6622 | 11572.0839 | 48.45 | 13.4583
Рівень одоризації відповідає вимогам чинних нормативних документів | [13 empty] | 8253.0096 | 34.5537 | 9.5983 | 9137.1454 | 38.2554 | 10.6265
Середньозважене значення теплоти згоряння:
| Головний інженер Яготинського ЛВУМГ | [8 empty] | Приймак М.А. | [9 empty] | 01 | .06.2018
|  | Підрозділу підприємства, якому підпорядкована лабораторія | [8 empty] | прізвище | [5 empty] | підпис |  |  |  | дата
| Завідувач ВХАЛ | [8 empty] | Бугера Т.О. | [9 empty] | 01 | .06.2018
|  | Лабораторія, де здійснювалось вимірювання газу | [8 empty] | прізвище | [5 empty] | підпис |  |  |  | дата
| Начальник служби ГВ і М | [8 empty] | Калитюк О.А. | [9 empty] | 01 | .06.2018
|  | Підрозділу, відповідального за облік газу за маршрутом | [8 empty] | прізвище | [5 empty] | підпис |  |  |  | дата

## додаток
Додаток до Паспорту фізико-хімічних показників природного газу. Маршрут №43
Область | ГРС, прямий споживач | Cередньозважене значення вищої теплоти згоряння
|  | ккал/м³ | МДж/м³ | кВт*год./м³
Маршрут №43 |  | 9137.1454 | 38.2554 | 10.6265
Київська | Іванків (Ягот.) | 9136.7872 | 38.2539 | 10.6261
Київська | АГНКС Бориспіль | 9137.9336 | 38.2587 | 10.6274
Київська | Баришівка | 9136.9783 | 38.2547 | 10.6263
Київська | Березань | 9137.9336 | 38.2587 | 10.6274
Київська | Кучаків | 9137.1216 | 38.2553 | 10.6265
Київська | Лукаші (н) | 9136.9783 | 38.2547 | 10.6263
Київська | Мартусівка | 9136.9783 | 38.2547 | 10.6263
Київська | Морозівка | 9137.2171 | 38.2557 | 10.6266
Київська | Нечипорівка (Київська обл.) | 9136.6678 | 38.2534 | 10.6259
Київська | Семенівка | 9136.5722 | 38.253 | 10.6258
Київська | Старинська | 9136.4528 | 38.2525 | 10.6257
Київська | Стріла | 9134.9003 | 38.246 | 10.6239
Київська | Студеники/ Жовтневе (Ягот.) | 9136.5244 | 38.2528 | 10.6258
Київська | Яготин | 9137.026 | 38.2549 | 10.6264
Головний інженер Яготинського ЛВУМГ |  | Приймак М.А. |  |  | 01 | .06.2018
Підрозділу підприємства, якому підпорядкована лабораторія |  | прізвище |  | підпис |  | дата
Завідувач ВХАЛ |  | Бугера Т.О. |  |  | 01 | .06.2018
Лабораторія, де здійснювалось вимірювання газу |  | прізвище |  | підпис |  | дата
Начальник служби ГВ і М |  | Калитюк О.А. |  |  | 01 | .06.2018
Підрозділу, відповідального за облік газу за маршрутом |  | прізвище |  | підпис |  | дата