## паспорт
АТ "Укртрансгаз" | [5 empty] | ПАСПОРТ ФІЗИКО-ХІМІЧНИХ ПОКАЗНИКІВ ПРИРОДНОГО ГАЗУ №835 | [18 empty] | Маршрут №835
Філія "УМГ "ЧЕРКАСИТРАНСГАЗ" | [5 empty] | переданого Золотоніським ЛВУМГ та прийнятого ПАТ "Черкасигаз", ПАТ "Київоблгаз", ПрАТ " Миронівська птахофабрика", ТзОВ "ТНК Автогазінвест", ДП Укравтогаз РВУ "Харківавтогаз" (АГНКС -1 м.Черкаси, АГНКС м.Золотоноша)
Золотоніський п/м Золотоніське ЛВУМГ
Вимірювальна хіміко-аналітична лабораторія
по газопроводу "Уренгой-Помари-Ужгород" (УПУ)
Свідоцтво № РЯ-0073/17 чинне до 03.11.2022р. | [20 empty] | за період з 01.05.2018р. по 31.05.2018р.
Число місяця | Компонентний склад, % мол. | [11 empty] | Фізико-хімічні показники газу обчислені на основі компонентного складу, 101,325 кПа | [9 empty] | Температура точки роси вологи (Р = 3.92 МПа), °С | Температура точки роси вуглеводнів, °С | Масова концентрація сірководню, г/м3 | Масова концентрація меркаптанової сірки, г/м3 | Маса механічних домішок, г/м3
[13 empty] | Густина абсолютна, кг/м3,при 20 ºС, | Температура вимірювання/згоряння при 20/25°С
| метан, С1 | етан, С2 | пропан, С3 | ізо-бутан, і-С4 | н-бутан, н-С4 | нео-пентан, нео-С5 | ізо-пентан, і-С5 | н-пентан, н-С5 | гексани та вищі, С6+ | кисень, О2 | азот, N2 | діоксид вуглецю, CО2 |  | Теплота згоряння нижча |  |  | Теплота згоряння вища |  |  | Число Воббе вище
[14 empty] | ккал/м3 | МДж/м3 | кВт⋅год/м3 | ккал/м3 | МДж/м3 | кВт⋅год/м3 | ккал/м3 | МДж/м3 | кВт⋅год/м3
1
2
3
4
5
6
7 | 96.1255 | 2.1223 | 0.665 | 0.1037 | 0.1037 | 0.0014 | 0.0179 | 0.0134 | 0.0098 | 0.0115 | 0.6634 | 0.1624 | 0.6984 | 8182.8605 | 34.26 | 9.5167 | 9073.7557 | 37.99 | 10.5528 | 11916.022 | 49.89 | 13.8583 | -20.1
8 | 96.1298 | 2.1276 | 0.665 | 0.1031 | 0.1027 | 0.0013 | 0.0176 | 0.0131 | 0.0091 | 0.0107 | 0.6559 | 0.1641 | 0.6984 | 8182.8605 | 34.26 | 9.5167 | 9073.7557 | 37.99 | 10.5528 | 11916.022 | 49.89 | 13.8583
9 | [13 empty] | 8182.8605 | 34.26 | 9.5167 | 9073.7557 | 37.99 | 10.5528 | 11916.022 | 49.89 | 13.8583
10 | 96.1162 | 2.1485 | 0.6716 | 0.1043 | 0.1041 | 0.0014 | 0.018 | 0.0134 | 0.0096 | 0.0067 | 0.6403 | 0.1659 | 0.6986 | 8187.6375 | 34.28 | 9.5222 | 9078.5327 | 38.01 | 10.5583 | 11920.7989 | 49.91 | 13.8639 |  |  |  |  | 0,000
11 | 96.1007 | 2.1622 | 0.6763 | 0.105 | 0.1048 | 0.0014 | 0.0181 | 0.0137 | 0.0096 | 0.0049 | 0.6365 | 0.1668 | 0.6987 | 8190.0259 | 34.29 | 9.525 | 9080.9211 | 38.02 | 10.5611 | 11923.1873 | 49.92 | 13.8667
12 | [13 empty] | 8190.0259 | 34.29 | 9.525 | 9080.9211 | 38.02 | 10.5611 | 11923.1873 | 49.92 | 13.8667
13 | [13 empty] | 8190.0259 | 34.29 | 9.525 | 9080.9211 | 38.02 | 10.5611 | 11923.1873 | 49.92 | 13.8667
14 | 96.0103 | 2.2085 | 0.6937 | 0.1075 | 0.1072 | 0.0014 | 0.0185 | 0.0137 | 0.0099 | 0.0069 | 0.6499 | 0.1725 | 0.6995 | 8194.8028 | 34.31 | 9.5306 | 9085.698 | 38.04 | 10.5667 | 11923.1873 | 49.92 | 13.8667 | -20.9
15 | 95.9713 | 2.2228 | 0.6986 | 0.1085 | 0.1081 | 0.0015 | 0.0185 | 0.0137 | 0.01 | 0.0109 | 0.6623 | 0.1738 | 0.6997 | 8194.8028 | 34.31 | 9.5306 | 9085.698 | 38.04 | 10.5667 | 11920.7989 | 49.91 | 13.8639
16 | 95.9868 | 2.2318 | 0.7004 | 0.1089 | 0.1088 | 0.0015 | 0.0188 | 0.0141 | 0.0102 | 0.0059 | 0.6385 | 0.1743 | 0.6997 | 8197.1913 | 34.32 | 9.5333 | 9090.475 | 38.06 | 10.5722 | 11925.5758 | 49.93 | 13.8694
17 | 95.9782 | 2.2311 | 0.7006 | 0.1087 | 0.1087 | 0.0015 | 0.0187 | 0.014 | 0.01 | 0.0085 | 0.646 | 0.174 | 0.6997 | 8197.1913 | 34.32 | 9.5333 | 9088.0865 | 38.05 | 10.5694 | 11925.5758 | 49.93 | 13.8694
18 | 96.0767 | 2.1784 | 0.684 | 0.1069 | 0.107 | 0.0015 | 0.0186 | 0.014 | 0.0102 | 0.005 | 0.6298 | 0.1679 | 0.699 | 8192.4144 | 34.3 | 9.5278 | 9085.698 | 38.04 | 10.5667 | 11925.5758 | 49.93 | 13.8694
19 | [13 empty] | 8192.4144 | 34.3 | 9.5278 | 9085.698 | 38.04 | 10.5667 | 11925.5758 | 49.93 | 13.8694
20 | [13 empty] | 8192.4144 | 34.3 | 9.5278 | 9085.698 | 38.04 | 10.5667 | 11925.5758 | 49.93 | 13.8694
21 | 95.9577 | 2.2395 | 0.7069 | 0.1108 | 0.1108 | 0.0015 | 0.0193 | 0.0144 | 0.0106 | 0.0091 | 0.6501 | 0.1693 | 0.6999 | 8199.5797 | 34.33 | 9.5361 | 9092.8634 | 38.07 | 10.575 | 11925.5758 | 49.93 | 13.8694 | -21.6
22 | 95.9515 | 2.2444 | 0.7081 | 0.1111 | 0.111 | 0.0015 | 0.0192 | 0.0144 | 0.0106 | 0.0094 | 0.6494 | 0.1694 | 0.7 | 8199.5797 | 34.33 | 9.5361 | 9092.8634 | 38.07 | 10.575 | 11927.9642 | 49.94 | 13.8722
23 | 95.8596 | 2.3175 | 0.7316 | 0.1146 | 0.11474 | 0.0015 | 0.0199 | 0.0147 | 0.0108 | 0.0087 | 0.6337 | 0.1727 | 0.7008 | 8209.1336 | 34.37 | 9.5472 | 9102.4172 | 38.11 | 10.5861 | 11935.1296 | 49.97 | 13.8806
24 | 95.8492 | 2.3327 | 0.7372 | 0.1155 | 0.1156 | 0.0015 | 0.0203 | 0.015 | 0.0111 | 0.0049 | 0.623 | 0.174 | 0.701 | 8213.9105 | 34.39 | 9.5528 | 9107.1942 | 38.13 | 10.5917 | 11937.5181 | 49.98 | 13.8833
25
26
27
28
29
30
31
Рівень одоризації відповідає вимогам чинних нормативних документів | [13 empty] | 8193.6803 | 34.3053 | 9.5293 | 9085.5786 | 38.0395 | 10.5665
Середньозважене значення теплоти згоряння:
| Головний інженер Золотоніського ЛВУМГ | [8 empty] | Черніков І.Є | [10 empty] | 2018-06-01
|  | Підрозділу підприємства, якому підпорядкована лабораторія | [8 empty] | прізвище | [5 empty] | підпис |  |  |  | дата
| Начальник ВХАЛ | [8 empty] | Куліш Т.В. | [10 empty] | 2018-06-01
|  | Лабораторія, де здійснювалось вимірювання газу | [8 empty] | прізвище | [5 empty] | підпис |  |  |  | дата

## додаток
Додаток до Паспорту фізико-хімічних показників природного газу. Маршрут №835
Область | ГРС, прямий споживач | Cередньозважене значення вищої теплоти згоряння
|  | ккал/м³ | МДж/м³ | кВт*год./м³
Маршрут №835 |  | 9085.5786 | 38.0395 | 10.5665
Київська | Мельники (Іванівка) УПУ | 9086.1041 | 38.0417 | 10.5671
Черкаська | Богодухівка УПУ | 9085.4592 | 38.039 | 10.5664
Черкаська | Драбів УПУ | 9085.6264 | 38.0397 | 10.5666
Черкаська | М.Бурімка УПУ | 9085.292 | 38.0383 | 10.5662
Черкаська | Чорнобай УПУ | 9085.5547 | 38.0394 | 10.5665
головний інженер Золотоніського ЛВУМГ |  | Черніков І.Є. |  |  | 2018-06-01
Підрозділу підприємства, якому підпорядкована лабораторія |  | прізвище |  | підпис |  | дата
Начальник ВХАЛ |  | Куліш Т.В. |  |  | 2018-06-01
Лабораторія, де здійснювалось вимірювання газу |  | прізвище |  | підпис |  | дата