## паспорт
АТ "Укртрансгаз" | [5 empty] | ПАСПОРТ ФІЗИКО-ХІМІЧНИХ ПОКАЗНИКІВ ПРИРОДНОГО ГАЗУ №840 | [18 empty] | Маршрут №840
Філія "УМГ "ЧЕРКАСИТРАНСГАЗ" | [5 empty] | переданого Золотоніським ЛВУМГ та прийнятого ПАТ "Черкасигаз", ПАТ "Київоблгаз"
Золотоніський п/м Золотоніське ЛВУМГ
Вимірювальна хіміко-аналітична лабораторія
по газопроводу "Прогрес"
Свідоцтво № РЯ-0073/17 чинне до 03.11.2022р. | [20 empty] | за період з 01.05.2018р. по 31.05.2018р.
Число місяця | Компонентний склад, % мол. | [11 empty] | Фізико-хімічні показники газу обчислені на основі компонентного складу, 101,325 кПа | [9 empty] | Температура точки роси вологи (Р = 3.92 МПа), °С | Температура точки роси вуглеводнів, °С | Масова концентрація сірководню, г/м3 | Масова концентрація меркаптанової сірки, г/м3 | Маса механічних домішок, г/м3
[13 empty] | Густина абсолютна, кг/м3,при 20 ºС, | Температура вимірювання/згоряння при 20/25°С
| метан, С1 | етан, С2 | пропан, С3 | ізо-бутан, і-С4 | н-бутан, н-С4 | нео-пентан, нео-С5 | ізо-пентан, і-С5 | н-пентан, н-С5 | гексани та вищі, С6+ | кисень, О2 | азот, N2 | діоксид вуглецю, CО2 |  | Теплота згоряння нижча |  |  | Теплота згоряння вища |  |  | Число Воббе вище
[14 empty] | ккал/м3 | МДж/м3 | кВт⋅год/м3 | ккал/м3 | МДж/м3 | кВт⋅год/м3 | ккал/м3 | МДж/м3 | кВт⋅год/м3
1 | [13 empty] | 8192.4144 | 34.3 | 9.5278 | 9083.3096 | 38.03 | 10.5639 | 11923.1873 | 49.92 | 13.8667
2 | 96.1067 | 2.1564 | 0.6737 | 0.104 | 0.1039 | 0.0015 | 0.0179 | 0.0133 | 0.0097 | 0.0058 | 0.6411 | 0.166 | 0.6986 | 8187.6375 | 34.28 | 9.5222 | 9078.5327 | 38.01 | 10.5583 | 11920.7989 | 49.91 | 13.8639 | -21.5
3 | 96.1125 | 2.149 | 0.675 | 0.1044 | 0.1045 | 0.0015 | 0.018 | 0.0134 | 0.0098 | 0.0062 | 0.6376 | 0.1681 | 0.6986 | 8187.6375 | 34.28 | 9.5222 | 9078.5327 | 38.01 | 10.5583 | 11920.7989 | 49.91 | 13.8639 | -20.9
4 | 96.1285 | 2.1405 | 0.6722 | 0.1042 | 0.1043 | 0.0015 | 0.0181 | 0.0135 | 0.0098 | 0.0062 | 0.6351 | 0.1661 | 0.6985 | 8187.6375 | 34.28 | 9.5222 | 9078.5327 | 38.01 | 10.5583 | 11920.7989 | 49.91 | 13.8639 | -20.5
5 | 96.119 | 2.1505 | 0.6733 | 0.1042 | 0.104 | 0.0014 | 0.0179 | 0.0134 | 0.0096 | 0.0065 | 0.6345 | 0.1657 | 0.6986 | 8187.6375 | 34.28 | 9.5222 | 9078.5327 | 38.01 | 10.5583 | 11923.1873 | 49.92 | 13.8667 | -20.1
6 | [13 empty] | 8187.6375 | 34.28 | 9.5222 | 9078.5327 | 38.01 | 10.5583 | 11923.1873 | 49.92 | 13.8667
7
8
9
10
11
12
13
14
15
16
17
18
19
20
21
22
23
24
25 | 95.8365 | 2.3418 | 0.7406 | 0.1159 | 0.1158 | 0.0014 | 0.0202 | 0.0151 | 0.0108 | 0.0067 | 0.6225 | 0.1727 | 0.701 | 8213.9105 | 34.39 | 9.5528 | 9107.1942 | 38.13 | 10.5917 | 11937.5181 | 49.98 | 13.8833 | -20.7
26 | [13 empty] | 8213.9105 | 34.39 | 9.5528 | 9107.1942 | 38.13 | 10.5917 | 11937.5181 | 49.98 | 13.8833
27 | [13 empty] | 8213.9105 | 34.39 | 9.5528 | 9107.1942 | 38.13 | 10.5917 | 11937.5181 | 49.98 | 13.8833
28 | [13 empty] | 8213.9105 | 34.39 | 9.5528 | 9107.1942 | 38.13 | 10.5917 | 11937.5181 | 49.98 | 13.8833
29 | 95.6222 | 2.4792 | 0.7925 | 0.1256 | 0.1258 | 0.0016 | 0.022 | 0.0164 | 0.0119 | 0.0051 | 0.6118 | 0.1859 | 0.703 | 8233.0182 | 34.47 | 9.575 | 9128.6903 | 38.22 | 10.6167 | 11949.4604 | 50.03 | 13.8972 | -21.6
30 | 95.583 | 2.4998 | 0.8039 | 0.128 | 0.1288 | 0.0016 | 0.0227 | 0.0171 | 0.0126 | 0.0049 | 0.6079 | 0.1897 | 0.7034 | 8237.7951 | 34.49 | 9.5806 | 9133.4672 | 38.24 | 10.6222 | 11951.8488 | 50.04 | 13.9 | -19.8 |  | 0,000 | 0,000
31 | 95.491 | 2.5565 | 0.8172 | 0.1305 | 0.1316 | 0.0017 | 0.0234 | 0.0176 | 0.0132 | 0.0045 | 0.6156 | 0.1972 | 0.7042 | 8244.9605 | 34.52 | 9.5889 | 9140.6326 | 38.27 | 10.6306 | 11954.2373 | 50.05 | 13.9028 | -20.1
Рівень одоризації відповідає вимогам чинних нормативних документів | [13 empty] | 8204.5 | 34.3506 | 9.5418 | 9096.9477 | 38.0871 | 10.5798
Середньозважене значення теплоти згоряння:
| Головний інженер Золотоніського ЛВУМГ | [8 empty] | Черніков І.Є. | [10 empty] | 2018-06-01
|  | Підрозділу підприємства, якому підпорядкована лабораторія | [8 empty] | прізвище | [5 empty] | підпис |  |  |  | дата
| Начальник ВХАЛ | [8 empty] | Куліш Т.В. | [10 empty] | 2018-06-01
|  | Лабораторія, де здійснювалось вимірювання газу | [8 empty] | прізвище | [5 empty] | підпис |  |  |  | дата

## додаток
Додаток до Паспорту фізико-хімічних показників природного газу. Маршрут №840
Область | ГРС, прямий споживач | Cередньозважене значення вищої теплоти згоряння
|  | ккал/м³ | МДж/м³ | кВт*год./м³
Маршрут №840 |  | 9096.9477 | 38.0871 | 10.5798
Київська | Гейсиха П | 9097.3776 | 38.0889 | 10.5803
Київська | Медвин П | 9097.6164 | 38.0899 | 10.5805
Київська | Юшків Ріг П | 9096.3506 | 38.0846 | 10.5791
Черкаська | Пальміра (Привітне) П | 9096.47 | 38.0851 | 10.5792
Головний інженер Золотоніського ЛВУМГ |  | Черніков І.Є. |  |  | 2018-06-01
Підрозділу підприємства, якому підпорядкована лабораторія |  | прізвище |  | підпис |  | дата
Начальник ВХАЛ |  | Куліш Т.В. |  |  | 2018-06-01
Лабораторія, де здійснювалось вимірювання газу |  | прізвище |  | підпис |  | дата