## паспорт
АТ "Укртрансгаз" | [5 empty] | ПАСПОРТ ФІЗИКО-ХІМІЧНИХ ПОКАЗНИКІВ ПРИРОДНОГО ГАЗУ №841 | [18 empty] | Маршрут №841
Філія "УМГ "ЧЕРКАСИТРАНСГАЗ" | [5 empty] | переданого Золотоніським ЛВУМГ та прийнятого ПАТ "Черкасигаз", ПАТ "Київоблгаз", ПрАТ "Миронівська птахофабрика", ТзОВ "ТПК Автогазінвест", ДП Укравтогаз РВУ "Харківавтогаз" (АГНКС-1 м.Черкаси, АГНКС м. Золотоноша)
Золотоніський п/м Золотоніське ЛВУМГ
Вимірювальна хіміко-аналітична лабораторія
по газопроводу "Прогрес"
Свідоцтво № РЯ-0073/17 чинне до 03.11.2022р. | [20 empty] | за період з 01.05.2018р. по 31.05.2018р.
Число місяця | Компонентний склад, % мол. | [11 empty] | Фізико-хімічні показники газу обчислені на основі компонентного складу, 101,325 кПа | [9 empty] | Температура точки роси вологи (Р = 3.92 МПа), °С | Температура точки роси вуглеводнів, °С | Масова концентрація сірководню, г/м3 | Масова концентрація меркаптанової сірки, г/м3 | Маса механічних домішок, г/м3
[13 empty] | Густина абсолютна, кг/м3,при 20 ºС, | Температура вимірювання/згоряння при 20/25°С
| метан, С1 | етан, С2 | пропан, С3 | ізо-бутан, і-С4 | н-бутан, н-С4 | нео-пентан, нео-С5 | ізо-пентан, і-С5 | н-пентан, н-С5 | гексани та вищі, С6+ | кисень, О2 | азот, N2 | діоксид вуглецю, CО2 |  | Теплота згоряння нижча |  |  | Теплота згоряння вища |  |  | Число Воббе вище
[14 empty] | ккал/м3 | МДж/м3 | кВт⋅год/м3 | ккал/м3 | МДж/м3 | кВт⋅год/м3 | ккал/м3 | МДж/м3 | кВт⋅год/м3
1
2
3
4
5
6
7 | 96.1764 | 2.1041 | 0.6612 | 0.103 | 0.1032 | 0.0014 | 0.0178 | 0.0132 | 0.01 | 0.0057 | 0.6418 | 0.1622 | 0.6981 | 8182.8605 | 34.26 | 9.5167 | 9073.7557 | 37.99 | 10.5528 | 11918.4104 | 49.9 | 13.8611 | -19.6
8 | 96.0963 | 2.1622 | 0.6784 | 0.1052 | 0.1053 | 0.0014 | 0.0182 | 0.0134 | 0.0101 | 0.0051 | 0.6343 | 0.1701 | 0.6988 | 8190.0259 | 34.29 | 9.525 | 9080.9211 | 38.02 | 10.5611 | 11923.1873 | 49.92 | 13.8667 | -20.4
9 | [13 empty] | 8190.0259 | 34.29 | 9.525 | 9080.9211 | 38.02 | 10.5611 | 11923.1873 | 49.92 | 13.8667
10 | 96.0375 | 2.1989 | 0.6902 | 0.1069 | 0.1067 | 0.0015 | 0.0184 | 0.0135 | 0.0099 | 0.0062 | 0.6382 | 0.1721 | 0.6993 | 8192.4144 | 34.3 | 9.5278 | 9085.698 | 38.04 | 10.5667 | 11923.1873 | 49.92 | 13.8667 | -20.5
11 | 95.9713 | 2.243 | 0.7063 | 0.1097 | 0.1092 | 0.0015 | 0.0187 | 0.0138 | 0.0102 | 0.0051 | 0.635 | 0.1762 | 0.6998 | 8199.5797 | 34.33 | 9.5361 | 9092.8634 | 38.07 | 10.575 | 11927.9642 | 49.94 | 13.8722 | -21.6 |  |  |  | 0,00
12 | [13 empty] | 8199.5797 | 34.33 | 9.5361 | 9092.8634 | 38.07 | 10.575 | 11927.9642 | 49.94 | 13.8722
13 | [13 empty] | 8199.5797 | 34.33 | 9.5361 | 9092.8634 | 38.07 | 10.575 | 11927.9642 | 49.94 | 13.8722
14 | 95.9424 | 2.2568 | 0.7115 | 0.1105 | 0.11 | 0.0014 | 0.0189 | 0.014 | 0.01 | 0.005 | 0.6426 | 0.1769 | 0.7001 | 8199.5797 | 34.33 | 9.5361 | 9092.8634 | 38.07 | 10.575 | 11927.9642 | 49.94 | 13.8722 | -21.1
15 | 95.9762 | 2.23 | 0.7031 | 0.1093 | 0.109 | 0.0014 | 0.0187 | 0.0139 | 0.01 | 0.0064 | 0.6486 | 0.1734 | 0.6998 | 8197.1913 | 34.32 | 9.5333 | 9090.475 | 38.06 | 10.5722 | 11925.5758 | 49.93 | 13.8694 | -21.5
16 | 95.9662 | 2.2378 | 0.7072 | 0.1104 | 0.1106 | 0.0015 | 0.0191 | 0.0143 | 0.0104 | 0.0068 | 0.6414 | 0.1743 | 0.6999 | 8199.5797 | 34.33 | 9.5361 | 9092.8634 | 38.07 | 10.575 | 11927.9642 | 49.94 | 13.8722 | -21.8
17 | 95.9319 | 2.2558 | 0.718 | 0.1139 | 0.1151 | 0.0016 | 0.0206 | 0.0156 | 0.0118 | 0.0066 | 0.6352 | 0.1739 | 0.7004 | 8204.3567 | 34.35 | 9.5417 | 9097.6403 | 38.09 | 10.5806 | 11930.3527 | 49.95 | 13.875 | -21.6
18 | 95.9342 | 2.2657 | 0.7189 | 0.1136 | 0.1141 | 0.0015 | 0.0201 | 0.015 | 0.0112 | 0.0063 | 0.6285 | 0.1709 | 0.7003 | 8206.7451 | 34.36 | 9.5444 | 9100.0288 | 38.1 | 10.5833 | 11932.7412 | 49.96 | 13.8778 | -21.3
19 | [13 empty] | 8206.7451 | 34.36 | 9.5444 | 9100.0288 | 38.1 | 10.5833 | 11932.7412 | 49.96 | 13.8778
20 | [13 empty] | 8206.7451 | 34.36 | 9.5444 | 9100.0288 | 38.1 | 10.5833 | 11932.7412 | 49.96 | 13.8778
21 | 95.8832 | 2.2996 | 0.7265 | 0.1137 | 0.1136 | 0.0015 | 0.0197 | 0.0146 | 0.0108 | 0.0069 | 0.6383 | 0.1716 | 0.7006 | 8206.7451 | 34.36 | 9.5444 | 9100.0288 | 38.1 | 10.5833 | 11932.7412 | 49.96 | 13.8778 | -21.8
22 | 95.7027 | 2.4316 | 0.7704 | 0.1204 | 0.1204 | 0.0015 | 0.0209 | 0.0155 | 0.0111 | 0.0048 | 0.6222 | 0.1785 | 0.7022 | 8225.8528 | 34.44 | 9.5667 | 9119.1365 | 38.18 | 10.6056 | 11944.6835 | 50.01 | 13.8917 | -21.7
23 | 95.7129 | 2.4207 | 0.7664 | 0.1197 | 0.1198 | 0.0015 | 0.0207 | 0.0153 | 0.0113 | 0.0063 | 0.6269 | 0.1785 | 0.7021 | 8223 | 37.43 | 10.3972 | 9116.748 | 38.17 | 10.6028 | 11942.295 | 50 | 13.8889 | -21.9
24 | 95.7709 | 2.3814 | 0.7522 | 0.1177 | 0.1178 | 0.0014 | 0.0205 | 0.0152 | 0.0113 | 0.0074 | 0.627 | 0.1772 | 0.7016 | 8218.6874 | 34.41 | 9.5583 | 9111.9711 | 38.15 | 10.5972 | 11939.9065 | 49.99 | 13.8861 | -21.8
25
26
27
28
29
30
31
Рівень одоризації відповідає вимогам чинних нормативних документів | [13 empty] | 8211.0682 | 34.3781 | 9.5495 | 9092.4813 | 38.0684 | 10.5746
Середньозважене значення теплоти згоряння:
| Головний інженер Золотоніського ЛВУМГ | [8 empty] | Черніков І.Є. | [9 empty] | 2018-06-01
|  | Підрозділу підприємства, якому підпорядкована лабораторія | [8 empty] | прізвище | [5 empty] | підпис |  |  |  | дата
| Начальник ВХАЛ | [8 empty] | Куліш Т.В. | [9 empty] | 2018-06-01
|  | Лабораторія, де здійснювалось вимірювання газу | [8 empty] | прізвище | [5 empty] | підпис |  |  |  | дата

## додаток
Додаток до Паспорту фізико-хімічних показників природного газу. Маршрут №841
Область | ГРС, прямий споживач | Cередньозважене значення вищої теплоти згоряння
|  | ккал/м³ | МДж/м³ | кВт*год./м³
Маршрут №841 |  | 9092.4813 | 38.0684 | 10.5746
Київська | Богуслав УПУ | 9095.9206 | 38.0828 | 10.5786
Київська | Вільхівець УПУ | 9095.5863 | 38.0814 | 10.5782
Київська | Високе УПУ | 9095.3952 | 38.0806 | 10.5779
Київська | Гейсиха П | 9095.634 | 38.0816 | 10.5782
Київська | Зеленьки УПУ | 9095.6818 | 38.0818 | 10.5783
Київська | Кагарлик УПУ | 9096.8521 | 38.0867 | 10.5796
Київська | Медвин П | 9095.7296 | 38.082 | 10.5783
Київська | Миронівка УПУ | 9095.8012 | 38.0823 | 10.5784
Київська | Озерна (цукр.з-д) УПУ | 9095.5624 | 38.0813 | 10.5781
Київська | П`ятигори УПУ | 9095.5385 | 38.0812 | 10.5781
Київська | Ржищів УПУ | 9095.4429 | 38.0808 | 10.578
Київська | Росава УПУ | 9095.5146 | 38.0811 | 10.5781
Київська | Ставище УПУ | 9095.5863 | 38.0814 | 10.5782
Київська | Стайки УПУ | 9095.5385 | 38.0812 | 10.5781
Київська | Тараща (Ківшовата) УПУ | 9095.6101 | 38.0815 | 10.5782
Київська | Тетіїв УПУ | 9095.8012 | 38.0823 | 10.5784
Київська | Тулинці УПУ | 9095.7534 | 38.0821 | 10.5784
Київська | Юшків Ріг П | 9095.7296 | 38.082 | 10.5783
Черкаська | Єлізоветівка ЯЧ | 9094.7503 | 38.0779 | 10.5772
Черкаська | АГНКС Золотоноша (РВУ "Харківавтогаз" ) УПУ | 9096.3744 | 38.0847 | 10.5791
Черкаська | АГНКС ТОВ "ТПК Автогазiнвест" | 9095.7534 | 38.0821 | 10.5784
Черкаська | АГНКС Черкаси (РВУ "Харківавтогаз" ) ЯЧ | 9095.8968 | 38.0827 | 10.5785
Черкаська | АЗОТ Яготин | 9091.6453 | 38.0649 | 10.5736
Черкаська | Білозірря ЯЧ | 9095.7773 | 38.0822 | 10.5784
Черкаська | Байбузи ЯЧ | 9095.4907 | 38.081 | 10.5781
Черкаська | Баштечки УПУ | 9095.6101 | 38.0815 | 10.5782
Черкаська | ГРС Черкаси, лінія Черкаська ТЕЦ | 9098.5718 | 38.0939 | 10.5816
Черкаська | Дмитрівка УПУ | 9095.6818 | 38.0818 | 10.5783
Черкаська | Дубіївка ЯЧ | 9095.228 | 38.0799 | 10.5778
Черкаська | Жашків УПУ | 9096.1356 | 38.0837 | 10.5788
Черкаська | Закревки ЯЧ | 9096.6133 | 38.0857 | 10.5794
Черкаська | Золотоноша УПУ | 9095.7296 | 38.082 | 10.5783
Черкаська | Канів ЯЧ | 9095.3952 | 38.0806 | 10.5779
Черкаська | Кор.-Шевчен. УПУ | 9095.4429 | 38.0808 | 10.578
Черкаська | Леськи ЯЧ | 9095.3474 | 38.0804 | 10.5779
Черкаська | Мельники (Крутьки) УПУ | 9095.3952 | 38.0806 | 10.5779
Черкаська | Мошни ЯЧ | 9095.5146 | 38.0811 | 10.5781
Черкаська | Острожани УПУ | 9095.4907 | 38.081 | 10.5781
Черкаська | ПАТ"Миронiвська птахофабрика" Ліпляве ЯЧ | 9088.5403 | 38.0519 | 10.57
Черкаська | ПАТ"Миронiвська птахофабрика" Тулинці УПУ | 9096.0639 | 38.0834 | 10.5787
Черкаська | Пальміра (Привітне) П | 9095.4668 | 38.0809 | 10.578
Черкаська | Сахнівка УПУ | 9095.5385 | 38.0812 | 10.5781
Черкаська | Сміла ЯЧ | 9095.5385 | 38.0812 | 10.5781
Черкаська | Старосілля ЯЧ | 9095.9445 | 38.0829 | 10.5786
Черкаська | Степанки ЯЧ | 9095.1324 | 38.0795 | 10.5776
Черкаська | Тубільці ЯЧ | 9095.8012 | 38.0823 | 10.5784
Черкаська | Хмільна ЯЧ | 9096.5178 | 38.0853 | 10.5793
Черкаська | Черкаси (місто без ТЕЦ) Яготин | 9095.8251 | 38.0824 | 10.5784
Головний інженер Золотоніського ЛВУМГ |  | Черніков І.Є. |  |  | 2018-06-01
Підрозділу підприємства, якому підпорядкована лабораторія |  | прізвище |  | підпис |  | дата
Начальник ВХАЛ |  | Куліш Т.В. |  |  | 2018-06-01
Лабораторія, де здійснювалось вимірювання газу |  | прізвище |  | підпис |  | дата