## паспорт
АТ "Укртрансгаз" | [5 empty] | ПАСПОРТ ФІЗИКО-ХІМІЧНИХ ПОКАЗНИКІВ ПРИРОДНОГО ГАЗУ № 812 | [18 empty] | Маршрут № 812
Філія "УМГ "ЧЕРКАСИТРАНСГАЗ" | [5 empty] | переданого Гайсинським ЛВУМГ та прийнятого ПАТ "Вінницягаз"; ПАТ "Черкасигаз; "ПАТ "Уманьгаз"; ПАТ "Кіровоградгаз"; ТОВ "Газовик"; ВРТП "Укргазенергосервіс"; ДП "Укравтогаз" РВУ "Харківавтогаз"; ПОСП "Уманський тепличний комбінат"; ТОВ "Автотрансгаз"; ТОВ "Кредо"; ТОВ "Побужзький феронікелевий комбінат"; ТОВ "Вінницька птахофабрика", філія "Внутрішньогосподарський комплекс по виробництву кормів"
Гайсинський п/м Гайсинське ЛВУМГ
Вимірювальна хіміко-аналітична лабораторія
по газопроводу "Союз"
Свідоцтво № ПУ-0033/18 чинне до 25.05.2021 р. | [20 empty] | за період з 01.05.2018 р. по 31.05.2018 р.
Число місяця | Компонентний склад, % мол. | [11 empty] | Фізико-хімічні показники газу обчислені на основі компонентного складу, 101,325 кПа | [9 empty] | Температура точки роси вологи (Р = 3.92 МПа), °С | Температура точки роси вуглеводнів, °С | Масова концентрація сірководню, г/м3 | Масова концентрація меркаптанової сірки, г/м3 | Маса механічних домішок, г/м3
[13 empty] | Густина абсолютна, кг/м3,при 20 ºС, | Температура вимірювання/згоряння при 20/25°С
| метан, С1 | етан, С2 | пропан, С3 | ізо-бутан, і-С4 | н-бутан, н-С4 | нео-пентан, нео-С5 | ізо-пентан, і-С5 | н-пентан, н-С5 | гексани та вищі, С6+ | кисень, О2 | азот, N2 | діоксид вуглецю, CО2 |  | Теплота згоряння нижча |  |  | Теплота згоряння вища |  |  | Число Воббе вище
[14 empty] | ккал/м3 | МДж/м3 | кВт⋅год/м3 | ккал/м3 | МДж/м3 | кВт⋅год/м3 | ккал/м3 | МДж/м3 | кВт⋅год/м3
1 | [13 empty] | 8161.3644 | 34.17 | 9.4917 | 9047.1244 | 37.8785 | 10.5218 | 11899.3027 | 49.82 | 13.8389
2 | 96.3671 | 1.9839 | 0.6139 | 0.0944 | 0.091 | 0.0014 | 0.0145 | 0.0105 | 0.0029 | 0.0076 | 0.6702 | 0.1426 | 0.6961 | 8160.6717 | 34.1671 | 9.4909 | 9046.3601 | 37.8753 | 10.5209 | 11899.9476 | 49.8227 | 13.8396 | -17.7
3 | 96.338 | 1.9903 | 0.6179 | 0.0954 | 0.092 | 0.0025 | 0.0144 | 0.0105 | 0.0034 | 0.0077 | 0.6836 | 0.1443 | 0.6963 | 8161.3644 | 34.17 | 9.4917 | 9047.4827 | 37.88 | 10.5222 | 11899.3027 | 49.82 | 13.8389 | -18.1
4 | 96.3186 | 2.0034 | 0.6288 | 0.0972 | 0.0941 | 0.0015 | 0.0147 | 0.0107 | 0.0024 | 0.0072 | 0.6791 | 0.1423 | 0.6965 | 8164.1589 | 34.1817 | 9.4949 | 9050.0622 | 37.8908 | 10.5252 | 11901.1657 | 49.8278 | 13.8411 | -18
5 | 96.2744 | 2.0282 | 0.6357 | 0.1003 | 0.0973 | 0.0008 | 0.016 | 0.0116 | 0.0044 | 0.0074 | 0.6801 | 0.1438 | 0.6969 | 8168.482 | 34.1998 | 9.4999 | 9054.6958 | 37.9102 | 10.5306 | 11903.3631 | 49.837 | 13.8436 | -18.1
6 | [13 empty] | 8168.482 | 34.1998 | 9.4999 | 9054.6958 | 37.9102 | 10.5306 | 11903.3631 | 49.837 | 13.8436
7 | 96.2731 | 2.0353 | 0.6325 | 0.0982 | 0.0942 | 0.001 | 0.0152 | 0.011 | 0.0028 | 0.0079 | 0.6805 | 0.1483 | 0.6968 | 8166.1413 | 34.19 | 9.4972 | 9052.2596 | 37.9 | 10.5278 | 11901.6912 | 49.83 | 13.8417 | -18.5
8 | 96.356 | 1.9834 | 0.6146 | 0.0953 | 0.0919 | 0.002 | 0.0147 | 0.0106 | 0.0028 | 0.0077 | 0.6837 | 0.1373 | 0.6961 | 8160.5762 | 34.1667 | 9.4908 | 9046.2168 | 37.8747 | 10.5208 | 11899.255 | 49.8198 | 13.8388 | -19.1
9 | [13 empty] | 8160.5762 | 34.1667 | 9.4908 | 9046.2168 | 37.8747 | 10.5208 | 11899.255 | 49.8198 | 13.8388
10 | 96.2971 | 2.0185 | 0.6266 | 0.0969 | 0.0932 | 0.0015 | 0.0144 | 0.0105 | 0.0023 | 0.0076 | 0.6871 | 0.1443 | 0.6966 | 8163.7529 | 34.18 | 9.4944 | 9049.8712 | 37.89 | 10.525 | 11899.3027 | 49.82 | 13.8389 | -19.5
11 | 96.2243 | 2.0661 | 0.6476 | 0.1004 | 0.097 | 0.0014 | 0.0148 | 0.0107 | 0.0018 | 0.0074 | 0.6834 | 0.1451 | 0.6972 | 8170.7272 | 34.2092 | 9.5026 | 9057.0843 | 37.9202 | 10.5334 | 11904.1513 | 49.8403 | 13.8445 | -20.1
12 | [13 empty] | 8170.7272 | 34.2092 | 9.5026 | 9057.0843 | 37.9202 | 10.5334 | 11904.1513 | 49.8403 | 13.8445
13 | [13 empty] | 8170.7272 | 34.2092 | 9.5026 | 9057.0843 | 37.9202 | 10.5334 | 11904.1513 | 49.8403 | 13.8445
14 | 96.2855 | 2.0324 | 0.6304 | 0.0987 | 0.0945 | 0.0012 | 0.0149 | 0.0105 | 0.0029 | 0.0072 | 0.6724 | 0.1494 | 0.6968 | 8166.5712 | 34.1918 | 9.4977 | 9052.6418 | 37.9016 | 10.5282 | 11902.1689 | 49.832 | 13.8422 | -20.4
15 | 96.332 | 1.992 | 0.6147 | 0.0954 | 0.0914 | 0.0018 | 0.0147 | 0.0105 | 0.0029 | 0.0076 | 0.6925 | 0.1445 | 0.6963 | 8159.7641 | 34.1633 | 9.4898 | 9045.3092 | 37.8709 | 10.5197 | 11896.5799 | 49.8086 | 13.8357 | -20.2
16 | 96.1374 | 2.1056 | 0.6617 | 0.107 | 0.1037 | 0.0018 | 0.0166 | 0.0122 | 0.0036 | 0.0078 | 0.6833 | 0.1593 | 0.6982 | 8177.7731 | 34.2387 | 9.5108 | 9064.5602 | 37.9515 | 10.5421 | 11905.9427 | 49.8478 | 13.8466 | -20.8
17 | 96.1644 | 2.1131 | 0.6597 | 0.1037 | 0.1001 | 0.0026 | 0.0168 | 0.0122 | 0.0038 | 0.0067 | 0.6593 | 0.1576 | 0.6979 | 8178.0836 | 34.24 | 9.5111 | 9066.5904 | 37.96 | 10.5444 | 11908.8566 | 49.86 | 13.85 | -18.4
18 | 96.0936 | 2.1487 | 0.6707 | 0.1052 | 0.1013 | 0.001 | 0.0165 | 0.0119 | 0.0031 | 0.0077 | 0.6821 | 0.1582 | 0.6984 | 8180.5198 | 34.2502 | 9.5139 | 9066.5904 | 37.96 | 10.5444 | 11908.8566 | 49.86 | 13.85 | -19.2
19 | [13 empty] | 8180.5198 | 34.2502 | 9.5139 | 9066.5904 | 37.96 | 10.5444 | 11908.8566 | 49.86 | 13.85
20 | [13 empty] | 8180.5198 | 34.2502 | 9.5139 | 9066.5904 | 37.96 | 10.5444 | 11908.8566 | 49.86 | 13.85
21 | 96.0257 | 2.202 | 0.6861 | 0.1067 | 0.1031 | 0.0017 | 0.0165 | 0.012 | 0.0037 | 0.0077 | 0.6765 | 0.1583 | 0.6989 | 8187.2553 | 34.2784 | 9.5218 | 9074.7589 | 37.9942 | 10.5539 | 11912.6065 | 49.8757 | 13.8544 | -20
22 | 95.9528 | 2.2609 | 0.7055 | 0.1106 | 0.107 | 0.0017 | 0.0172 | 0.0124 | 0.0043 | 0.0071 | 0.6562 | 0.1643 | 0.6997 | 8196.427 | 34.3168 | 9.5324 | 9084.6232 | 38.0355 | 10.5654 | 11918.4104 | 49.9 | 13.8611 | -19.7
23 | 95.9721 | 2.2369 | 0.6993 | 0.1092 | 0.1051 | 0.0017 | 0.0167 | 0.0121 | 0.0035 | 0.0076 | 0.6759 | 0.1599 | 0.6994 | 8191.8411 | 34.2976 | 9.5271 | 9079.6552 | 38.0147 | 10.5596 | 11915.186 | 49.8865 | 13.8574 | -19.9
24 | 95.7272 | 2.3421 | 0.7061 | 0.0997 | 0.1208 | 0.0011 | 0.0214 | 0.0161 | 0.0034 | 0.0083 | 0.759 | 0.1948 | 0.7012 | 8192.9159 | 34.3021 | 9.5284 | 9080.4434 | 38.018 | 10.5606 | 11900.7597 | 49.8261 | 13.8406 | -19.8
25 | 96.444 | 1.9878 | 0.6439 | 0.1085 | 0.0873 | 0.0013 | 0.0126 | 0.0086 | 0.0022 | 0.0052 | 0.5759 | 0.1227 | 0.6958 | 8174.692 | 34.2258 | 9.5072 | 9061.7418 | 37.9397 | 10.5388 | 11922.5186 | 49.9172 | 13.8659 | -19.5
26 | [13 empty] | 8174.692 | 34.2258 | 9.5072 | 9061.7418 | 37.9397 | 10.5388 | 11922.5186 | 49.9172 | 13.8659
27 | [13 empty] | 8174.692 | 34.2258 | 9.5072 | 9061.7418 | 37.9397 | 10.5388 | 11922.5186 | 49.9172 | 13.8659
28 | [13 empty] | 8174.692 | 34.2258 | 9.5072 | 9061.7418 | 37.9397 | 10.5388 | 11922.5186 | 49.9172 | 13.8659
29 | 96.3329 | 2.0451 | 0.6623 | 0.1089 | 0.0924 | 0.0037 | 0.0137 | 0.0095 | 0.0034 | 0.0056 | 0.5932 | 0.1293 | 0.6967 | 8181.117 | 34.2527 | 9.5146 | 9068.5489 | 37.9682 | 10.5467 | 11923.1873 | 49.92 | 13.8667 | -19.4
30 | 96.2424 | 2.0913 | 0.6818 | 0.1176 | 0.0944 | 0.0027 | 0.0145 | 0.0101 | 0.0033 | 0.0058 | 0.6016 | 0.1345 | 0.6975 | 8187.3508 | 34.2788 | 9.5219 | 9075.1888 | 37.996 | 10.5544 | 11925.1936 | 49.9284 | 13.869 | -19.2
31 | 96.2658 | 2.0809 | 0.6708 | 0.1164 | 0.0932 | 0.0019 | 0.0149 | 0.0102 | 0.0035 | 0.0057 | 0.6025 | 0.1342 | 0.6973 | 8184.8907 | 34.2685 | 9.519 | 9072.5376 | 37.9849 | 10.5514 | 11923.665 | 49.922 | 13.8672 | -18.7 |  | 0 | 0 | 0
Рівень одоризації відповідає вимогам чинних нормативних документів | [13 empty] | 8173.7844 | 34.222 | 9.5061 | 9060.3804 | 37.934 | 10.5372
Середньозважене значення теплоти згоряння:
| В.о. начальника Гайсинського ЛВУМГ | [8 empty] | Стук О.П. | [10 empty] | 2018-06-01
|  | Підрозділу підприємства, якому підпорядкована лабораторія | [8 empty] | прізвище | [5 empty] | підпис |  |  |  | дата
| Начальник ВХАЛ | [8 empty] | Стук О.В. | [10 empty] | 2018-06-01
|  | Лабораторія, де здійснювалось вимірювання газу | [8 empty] | прізвище | [5 empty] | підпис |  |  |  | дата
| Начальник служби АВ і ТМ | [8 empty] | Сав'юк В.В. | [10 empty] | 2018-06-01
|  | Підрозділу, відповідального за облік газу за маршрутом | [8 empty] | прізвище | [5 empty] | підпис |  |  |  | дата

## додаток
Додаток до Паспорту фізико-хімічних показників природного газу. Маршрут № 812
Область | ГРС, прямий споживач | Cередньозважене значення вищої теплоти згоряння
|  | ккал/м³ | МДж/м³ | кВт*год./м³
Маршрут №812 |  | 9060.3804 | 37.934 | 10.5372
Вінницька | Брацлав С | 9058.804 | 37.9274 | 10.5354
Вінницька | В.Севастянівка Красносілка (Вінницягаз) С | 9059.1623 | 37.9289 | 10.5358
Вінницька | ВРТП "УГЕС" КС Гайсин С | 0 | 0 | 0
Вінницька | Гайсин С | 9060.6431 | 37.9351 | 10.5375
Вінницька | Тульчин Кирнасівка C | 9061.4791 | 37.9386 | 10.5385
Вінницька | Красне С | 9060.6431 | 37.9351 | 10.5375
Вінницька | В.Кропивна С | 9060.3565 | 37.9339 | 10.5372
Вінницька | Ладижин С | 9060.4043 | 37.9341 | 10.5373
Вінницька | Ладижин ТЕС С | 9059.6638 | 37.931 | 10.5364
Вінницька | Томашпіль Моївка C | 9060.5476 | 37.9347 | 10.5374
Вінницька | Немирів С | 9060.1415 | 37.933 | 10.5369
Вінницька | Немирів р-н С | 9059.9027 | 37.932 | 10.5367
Вінницька | Носівці С | 0 | 0 | 0
Вінницька | Ладижин МХП С | 9061.8612 | 37.9402 | 10.5389
Вінницька | Четвертинівка МХП С | 9058.183 | 37.9248 | 10.5347
Вінницька | Тарасівка С | 9060.0699 | 37.9327 | 10.5369
Вінницька | Теплик С | 9060.2848 | 37.9336 | 10.5371
Вінницька | Томашпіль С | 9061.073 | 37.9369 | 10.538
Вінницька | Тростянець С | 9057.347 | 37.9213 | 10.5337
Вінницька | Тульчин С | 9060.3087 | 37.9337 | 10.5371
Вінницька | Четвертинівка С | 9060.452 | 37.9343 | 10.5373
Вінницька | Чечелівка С | 9059.9027 | 37.932 | 10.5367
Вінницька | Шляхова С | 9060.2132 | 37.9333 | 10.537
Вінницька | Ярмолинці С | 9060.452 | 37.9343 | 10.5373
Кіровоградська | Побузька С | 9059.8549 | 37.9318 | 10.5366
Кіровоградська | Капітанівка С | 9060.046 | 37.9326 | 10.5368
Кіровоградська | Н.Миргород С | 9059.831 | 37.9317 | 10.5366
Кіровоградська | Надлак С | 9059.7594 | 37.9314 | 10.5365
Кіровоградська | Смоліно С | 9059.8788 | 37.9319 | 10.5366
Кіровоградська | Побузька ПФК С | 9061.5268 | 37.9388 | 10.5386
Черкаська | Звенигородка АГНКС (РВУ "Харківавтогаз" ) С | 9061.9806 | 37.9407 | 10.5391
Черкаська | АГНКС- КРЕДО С | 9063.772 | 37.9482 | 10.5412
Черкаська | Будище С | 9059.9027 | 37.932 | 10.5367
Черкаська | В.Севастянівка (Уманьгаз) С | 9060.0699 | 37.9327 | 10.5369
Черкаська | В`язівок С | 9060.1654 | 37.9331 | 10.537
Черкаська | Звенигородка Ватутіне С | 9059.9982 | 37.9324 | 10.5368
Черкаська | Звенигородка С | 9060.1415 | 37.933 | 10.5369
Черкаська | Катеринополь С | 9060.2371 | 37.9334 | 10.5371
Черкаська | Ладижинка С | 9059.8549 | 37.9318 | 10.5366
Черкаська | Лебедин С | 9059.8788 | 37.9319 | 10.5366
Черкаська | Лисянка С | 9060.452 | 37.9343 | 10.5373
Черкаська | Макіївка С | 9059.6877 | 37.9311 | 10.5364
Черкаська | Маньківка С | 9060.4043 | 37.9341 | 10.5373
Черкаська | Монастирище С | 9060.1893 | 37.9332 | 10.537
Черкаська | КС Тальне УТК С | 9060.4998 | 37.9345 | 10.5374
Черкаська | Умань УТК (лінія) С | 9060.5237 | 37.9346 | 10.5374
Черкаська | Тальне С | 9060.7864 | 37.9357 | 10.5377
Черкаська | Тальне район С | 9058.5651 | 37.9264 | 10.5351
Черкаська | Умань С | 9060.9297 | 37.9363 | 10.5379
Черкаська | Христинівка С | 9060.4281 | 37.9342 | 10.5373
Черкаська | Шпола С | 9059.8549 | 37.9318 | 10.5366
В. о. начальника Гайсинського ЛВУМГ |  | Стук О.П. |  |  | 2018-06-01
Підрозділу підприємства, якому підпорядкована лабораторія |  | прізвище |  | підпис | дата
Начальник ВХАЛ |  | Стук О.В. |  |  | 2018-06-01
Лабораторія, де здійснювалось вимірювання газу |  | прізвище |  | підпис | дата
Начальник служби АВ і ТМ |  | Сав'юк В.В. |  |  | 2018-06-01
Підрозділу, відповідального за облік газу за маршрутом |  | прізвище |  | підпис | дата