## паспорт
АТ "Укртрансгаз" | [5 empty] | ПАСПОРТ ФІЗИКО-ХІМІЧНИХ ПОКАЗНИКІВ ПРИРОДНОГО ГАЗУ №870 | [18 empty] | Маршрут №870
Філія "УМГ "ЧЕРКАСИТРАНСГАЗ" | [5 empty] | переданого Кременчуцьким ЛВУМГ та прийнятого ПАТ "Полтавагаз", ПрАТ "Кременчукгаз", ВАТ"Кіровоградгаз"
Кременчуцький п/м Кременчуцьке ЛВУМГ
Вимірювальна хіміко-аналітична лабораторія
по газопроводу "Єлець-Кременчук-Кривий Ріг" (ЄККР)
Свідоцтво № 0612 КФ від 30.12.15р. чинне до 20.06.19р. | [20 empty] | за період з 01.05.2018р. по 31.05.2018р.
Число місяця | Компонентний склад, % мол. | [11 empty] | Фізико-хімічні показники газу обчислені на основі компонентного складу, 101,325 кПа | [9 empty] | Температура точки роси вологи (Р = 3.92 МПа), °С | Температура точки роси вуглеводнів, °С | Масова концентрація сірководню, г/м3 | Масова концентрація меркаптанової сірки, г/м3 | Маса механічних домішок, г/м3
[13 empty] | Густина абсолютна, кг/м3,при 20 ºС, | Температура вимірювання/згоряння при 20/25°С
| метан, С1 | етан, С2 | пропан, С3 | ізо-бутан, і-С4 | н-бутан, н-С4 | нео-пентан, нео-С5 | ізо-пентан, і-С5 | н-пентан, н-С5 | гексани та вищі, С6+ | кисень, О2 | азот, N2 | діоксид вуглецю, CО2 |  | Теплота згоряння нижча |  |  | Теплота згоряння вища |  |  | Число Воббе вище
[14 empty] | ккал/м3 | МДж/м3 | кВт⋅год/м3 | ккал/м3 | МДж/м3 | кВт⋅год/м3 | ккал/м3 | МДж/м3 | кВт⋅год/м3
1 | [13 empty] | 8204.3567 | 34.35 | 9.5417 | 9097.6403 | 38.09 | 10.5806 | 11930.3527 | 49.95 | 13.875
2 | 96.1044 | 2.1488 | 0.669 | 0.1037 | 0.0999 | 0.0013 | 0.0179 | 0.0125 | 0.0113 | 0.0058 | 0.66 | 0.1654 | 0.6986 | 8185.249 | 34.27 | 9.5194 | 9076.1442 | 38 | 10.5556 | 11918.4104 | 49.9 | 13.8611 | -20.5
3 | [13 empty] | 8185.249 | 34.27 | 9.5194 | 9076.1442 | 38 | 10.5556 | 11918.4104 | 49.9 | 13.8611
4 | [13 empty] | 8185.249 | 34.27 | 9.5194 | 9076.1442 | 38 | 10.5556 | 11918.4104 | 49.9 | 13.8611
5 | [13 empty] | 8185.249 | 34.27 | 9.5194 | 9076.1442 | 38 | 10.5556 | 11918.4104 | 49.9 | 13.8611
6 | [13 empty] | 8185.249 | 34.27 | 9.5194 | 9076.1442 | 38 | 10.5556 | 11918.4104 | 49.9 | 13.8611
7 | 96.0393 | 2.1944 | 0.685 | 0.106 | 0.1014 | 0.0013 | 0.0179 | 0.0124 | 0.01 | 0.0049 | 0.6552 | 0.1722 | 0.6991 | 8190.0259 | 34.29 | 9.525 | 9080.9211 | 38.02 | 10.5611 | 11920.7989 | 49.91 | 13.8639 | -21.4
8 | [13 empty] | 8190.0259 | 34.29 | 9.525 | 9080.9211 | 38.02 | 10.5611 | 11920.7989 | 49.91 | 13.8639
9 | [13 empty] | 8190.0259 | 34.29 | 9.525 | 9080.9211 | 38.02 | 10.5611 | 11920.7989 | 49.91 | 13.8639
10 | [13 empty] | 8190.0259 | 34.29 | 9.525 | 9080.9211 | 38.02 | 10.5611 | 11920.7989 | 49.91 | 13.8639
11 | [13 empty] | 8190.0259 | 34.29 | 9.525 | 9080.9211 | 38.02 | 10.5611 | 11920.7989 | 49.91 | 13.8639
12 | [13 empty] | 8190.0259 | 34.29 | 9.525 | 9080.9211 | 38.02 | 10.5611 | 11920.7989 | 49.91 | 13.8639
13 | [13 empty] | 8190.0259 | 34.29 | 9.525 | 9080.9211 | 38.02 | 10.5611 | 11920.7989 | 49.91 | 13.8639
14 | [13 empty] | 8190.0259 | 34.29 | 9.525 | 9080.9211 | 38.02 | 10.5611 | 11920.7989 | 49.91 | 13.8639
15 | [13 empty] | 8190.0259 | 34.29 | 9.525 | 9080.9211 | 38.02 | 10.5611 | 11920.7989 | 49.91 | 13.8639
16 | [13 empty] | 8190.0259 | 34.29 | 9.525 | 9080.9211 | 38.02 | 10.5611 | 11920.7989 | 49.91 | 13.8639
17 | [13 empty] | 8190.0259 | 34.29 | 9.525 | 9080.9211 | 38.02 | 10.5611 | 11920.7989 | 49.91 | 13.8639
18 | 95.9301 | 2.2608 | 0.7182 | 0.1131 | 0.1099 | 0.0013 | 0.0198 | 0.0137 | 0.0115 | 0.0054 | 0.6461 | 0.1701 | 0.7002 | 8201.9682 | 34.34 | 9.5389 | 9095.2519 | 38.08 | 10.5778 | 11930.3527 | 49.95 | 13.875 | -21.8
19 | [13 empty] | 8201.9682 | 34.34 | 9.5389 | 9095.2519 | 38.08 | 10.5778 | 11930.3527 | 49.95 | 13.875
20 | [13 empty] | 8201.9682 | 34.34 | 9.5389 | 9095.2519 | 38.08 | 10.5778 | 11930.3527 | 49.95 | 13.875
21 | 95.7273 | 2.4125 | 0.766 | 0.1204 | 0.1155 | 0.0013 | 0.0207 | 0.0143 | 0.0123 | 0.0053 | 0.6413 | 0.1631 | 0.7018 | 8223.4643 | 34.43 | 9.5639 | 9116.748 | 38.17 | 10.6028 | 11942.295 | 50 | 13.8889 | -19.8
22 | [13 empty] | 8223.4643 | 34.43 | 9.5639 | 9116.748 | 38.17 | 10.6028 | 11942.295 | 50 | 13.8889
23 | [13 empty] | 8223.4643 | 34.43 | 9.5639 | 9116.748 | 38.17 | 10.6028 | 11942.295 | 50 | 13.8889
24 | [13 empty] | 8223.4643 | 34.43 | 9.5639 | 9116.748 | 38.17 | 10.6028 | 11942.295 | 50 | 13.8889
25 | [13 empty] | 8223.4643 | 34.43 | 9.5639 | 9116.748 | 38.17 | 10.6028 | 11942.295 | 50 | 13.8889
26 | [13 empty] | 8223.4643 | 34.43 | 9.5639 | 9116.748 | 38.17 | 10.6028 | 11942.295 | 50 | 13.8889
27 | [13 empty] | 8223.4643 | 34.43 | 9.5639 | 9116.748 | 38.17 | 10.6028 | 11942.295 | 50 | 13.8889
28 | [13 empty] | 8223.4643 | 34.43 | 9.5639 | 9116.748 | 38.17 | 10.6028 | 11942.295 | 50 | 13.8889
29 | 95.5406 | 2.5224 | 0.8056 | 0.1283 | 0.1243 | 0.0014 | 0.0227 | 0.0156 | 0.0127 | 0.0042 | 0.6364 | 0.1858 | 0.7036 | 8237.7951 | 34.49 | 9.5806 | 9131.0788 | 38.23 | 10.6194 | 11949.4604 | 50.03 | 13.8972 | -20.1 |  | 0 | 0 | 0
30 | [13 empty] | 8237.7951 | 34.49 | 9.5806 | 9131.0788 | 38.23 | 10.6194 | 11949.4604 | 50.03 | 13.8972
31 | [13 empty] | 8237.7951 | 34.49 | 9.5806 | 9131.0788 | 38.23 | 10.6194 | 11949.4604 | 50.03 | 13.8972
Рівень одоризації відповідає вимогам чинних нормативних документів | [13 empty] | 8203.1624 | 34.345 | 9.5403 | 9095.1324 | 38.0795 | 10.5776
Середньозважене значення теплоти згоряння:
| Головний інженер Кременчуцького ЛВУМГ | [8 empty] | Грицик О.М. | [13 empty] | 2018-06-01
|  | Підрозділу підприємства, якому підпорядкована лабораторія | [8 empty] | прізвище | [8 empty] | підпис |  |  |  | дата
| Начальник ВХАЛ | [8 empty] | Кучерук Н.М. | [13 empty] | 2018-06-01
|  | Лабораторія, де здійснювалось вимірювання газу | [8 empty] | прізвище | [8 empty] | підпис |  |  |  | дата
| Начальник служби ГВ і М | [8 empty] | Федорець В.І. | [13 empty] | 2018-06-01
|  | Підрозділу, відповідального за облік газу за маршрутом | [8 empty] | прізвище | [8 empty] | підпис |  |  |  | дата

## додаток
Додаток до Паспорту фізико-хімічних показників природного газу. Маршрут №870
Область | ГРС, прямий споживач | Cередньозважене значення вищої теплоти згоряння
|  | ккал/м³ | МДж/м³ | кВт*год./м³
Маршрут №870 |  | 9095.1324 | 38.0795 | 10.5776
Кіровоградська | Вишнівці (Зибке) ЄККР | 9095.9684 | 38.083 | 10.5786
Кіровоградська | Власівка ЄККР | 9095.1086 | 38.0794 | 10.5776
Кіровоградська | Павлівка КАБ (КС Задніпровська) | 9095.8251 | 38.0824 | 10.5784
Кіровоградська | Павлиш ЄККР | 9096.0162 | 38.0832 | 10.5787
Кіровоградська | Ч.Кам`янка ЄККР | 9095.5624 | 38.0813 | 10.5781
Полтавська | Білецьківка ЄККР | 9095.0369 | 38.0791 | 10.5775
Полтавська | Запсілля ЄККР | 9090.3555 | 38.0595 | 10.5721
Полтавська | Хорішки ЄККР | 9096.5178 | 38.0853 | 10.5793
Головний інженер Кременчуцького ЛВУМГ |  | Грицик О.М. |  |  | 2018-06-01
Підрозділу підприємства, якому підпорядкована лабораторія |  | прізвище |  | підпис | дата
Начальник ВХАЛ |  | Кучерук Н.М. |  |  | 2018-06-01
Лабораторія, де здійснювалось вимірювання газу |  | прізвище |  | підпис | дата
Начальник служби ГВ і М |  | Федорець В.І. |  |  | 2018-06-01
Підрозділу, відповідального за облік газу за маршрутом |  | прізвище |  | підпис | дата