## паспорт
АТ "Укртрансгаз" | [5 empty] | ПАСПОРТ ФІЗИКО-ХІМІЧНИХ ПОКАЗНИКІВ ПРИРОДНОГО ГАЗУ №631 | [18 empty] | Маршрут №631
Філія "УМГ "ХАРКІВТРАНСГАЗ" | [5 empty] | переданого Сєвєродонецьким ЛВУМГ та прийнятого ПАТ "Луганськгаз"
Новопсковський п/м Сєвєродонецьке ЛВУМГ
Вимірювальна хіміко-аналітична лабораторія
по газопроводах "Краснодарський Край - Серпухов" 2н.
Свідоцтво № РЬ 417/2014 чинне до 31.12.2018 р. | [20 empty] | за період з 01.05.2018р. по 31.05.2018р.
Число місяця | Компонентний склад, % мол. | [11 empty] | Фізико-хімічні показники газу обчислені на основі компонентного складу, 101,325 кПа | [9 empty] | Температура точки роси вологи (Р = 3.92 МПа), °С | Температура точки роси вуглеводнів, °С | Масова концентрація сірководню, г/м3 | Масова концентрація меркаптанової сірки, г/м3 | Маса механічних домішок, г/м3
[13 empty] | Густина абсолютна, кг/м3,при 20 ºС, | Температура вимірювання/згоряння при 20/25°С
| метан, С1 | етан, С2 | пропан, С3 | ізо-бутан, і-С4 | н-бутан, н-С4 | нео-пентан, нео-С5 | ізо-пентан, і-С5 | н-пентан, н-С5 | гексани та вищі, С6+ | кисень, О2 | азот, N2 | діоксид вуглецю, CО2 |  | Теплота згоряння нижча |  |  | Теплота згоряння вища |  |  | Число Воббе вище
[14 empty] | ккал/м3 | МДж/м3 | кВт⋅год/м3 | ккал/м3 | МДж/м3 | кВт⋅год/м3 | ккал/м3 | МДж/м3 | кВт⋅год/м3
1 | [13 empty] | 8072.9914 | 33.8 | 9.3889 | 8947.1674 | 37.46 | 10.4056 | 11689.1183 | 48.94 | 13.5944
2 | [13 empty] | 8072.9914 | 33.8 | 9.3889 | 8947.1674 | 37.46 | 10.4056 | 11689.1183 | 48.94 | 13.5944
3 | [13 empty] | 8072.9914 | 33.8 | 9.3889 | 8947.1674 | 37.46 | 10.4056 | 11689.1183 | 48.94 | 13.5944
4 | [13 empty] | 8072.9914 | 33.8 | 9.3889 | 8947.1674 | 37.46 | 10.4056 | 11689.1183 | 48.94 | 13.5944
5 | 91.8109 | 3.959 | 1.116 | 0.1518 | 0.2453 | 0.0076 | 0.0664 | 0.0481 | 0.0684 | 0.0125 | 2.0307 | 0.4833 | 0.7322 | 8292.7296 | 34.72 | 9.6444 | 9183.6249 | 38.45 | 10.6806 | 11777.4913 | 49.31 | 13.6972
6 | [13 empty] | 8292.7296 | 34.72 | 9.6444 | 9183.6249 | 38.45 | 10.6806 | 11777.4913 | 49.31 | 13.6972
7 | [13 empty] | 8292.7296 | 34.72 | 9.6444 | 9183.6249 | 38.45 | 10.6806 | 11777.4913 | 49.31 | 13.6972
8 | [13 empty] | 8292.7296 | 34.72 | 9.6444 | 9183.6249 | 38.45 | 10.6806 | 11777.4913 | 49.31 | 13.6972
9 | [13 empty] | 8292.7296 | 34.72 | 9.6444 | 9183.6249 | 38.45 | 10.6806 | 11777.4913 | 49.31 | 13.6972
10 | 92.0572 | 3.9869 | 1.1009 | 0.1498 | 0.2452 | 0.0087 | 0.0673 | 0.0502 | 0.0891 | 0.0097 | 1.7816 | 0.4534 | 0.7313 | 8323.7796 | 34.85 | 9.6806 | 9214.6748 | 38.58 | 10.7167 | 11827.649 | 49.52 | 13.7556
11 | [13 empty] | 8323.7796 | 34.85 | 9.6806 | 9214.6748 | 38.58 | 10.7167 | 11827.649 | 49.52 | 13.7556
12 | [13 empty] | 8323.7796 | 34.85 | 9.6806 | 9214.6748 | 38.58 | 10.7167 | 11827.649 | 49.52 | 13.7556
13 | [13 empty] | 8323.7796 | 34.85 | 9.6806 | 9214.6748 | 38.58 | 10.7167 | 11827.649 | 49.52 | 13.7556
14 | [13 empty] | 8323.7796 | 34.85 | 9.6806 | 9214.6748 | 38.58 | 10.7167 | 11827.649 | 49.52 | 13.7556
15 | [13 empty] | 8323.7796 | 34.85 | 9.6806 | 9214.6748 | 38.58 | 10.7167 | 11827.649 | 49.52 | 13.7556
16 | [13 empty] | 8323.7796 | 34.85 | 9.6806 | 9214.6748 | 38.58 | 10.7167 | 11827.649 | 49.52 | 13.7556
17 | 92.1072 | 3.8505 | 1.0835 | 0.1462 | 0.2364 | 0.0073 | 0.063 | 0.0471 | 0.0906 | 0.0078 | 1.895 | 0.4654 | 0.7306 | 8297.5066 | 34.74 | 9.65 | 9188.4018 | 38.47 | 10.6861 | 11798.9875 | 49.4 | 13.7222 | -10.8 | -11.1
18 | [13 empty] | 8297.5066 | 34.74 | 9.65 | 9188.4018 | 38.47 | 10.6861 | 11798.9875 | 49.4 | 13.7222
19 | [13 empty] | 8297.5066 | 34.74 | 9.65 | 9188.4018 | 38.47 | 10.6861 | 11798.9875 | 49.4 | 13.7222
20 | [13 empty] | 8297.5066 | 34.74 | 9.65 | 9188.4018 | 38.47 | 10.6861 | 11798.9875 | 49.4 | 13.7222
21 | [13 empty] | 8297.5066 | 34.74 | 9.65 | 9188.4018 | 38.47 | 10.6861 | 11798.9875 | 49.4 | 13.7222
22 | [13 empty] | 8297.5066 | 34.74 | 9.65 | 9188.4018 | 38.47 | 10.6861 | 11798.9875 | 49.4 | 13.7222
23 | [13 empty] | 8297.5066 | 34.74 | 9.65 | 9188.4018 | 38.47 | 10.6861 | 11798.9875 | 49.4 | 13.7222
24 | 92.0537 | 3.946 | 1.1 | 0.1516 | 0.2457 | 0.0086 | 0.0672 | 0.0501 | 0.093 | 0.0058 | 1.8078 | 0.4705 | 0.7315 | 8319.0027 | 34.83 | 9.675 | 9209.8979 | 38.56 | 10.7111 | 11820.4836 | 49.49 | 13.7472 | -10 | -9.6
25 | [13 empty] | 8319.0027 | 34.83 | 9.675 | 9209.8979 | 38.56 | 10.7111 | 11820.4836 | 49.49 | 13.7472
26 | [13 empty] | 8319.0027 | 34.83 | 9.675 | 9209.8979 | 38.56 | 10.7111 | 11820.4836 | 49.49 | 13.7472
27 | [13 empty] | 8319.0027 | 34.83 | 9.675 | 9209.8979 | 38.56 | 10.7111 | 11820.4836 | 49.49 | 13.7472
28 | [13 empty] | 8319.0027 | 34.83 | 9.675 | 9209.8979 | 38.56 | 10.7111 | 11820.4836 | 49.49 | 13.7472
29 | [13 empty] | 8319.0027 | 34.83 | 9.675 | 9209.8979 | 38.56 | 10.7111 | 11820.4836 | 49.49 | 13.7472
30 | [13 empty] | 8319.0027 | 34.83 | 9.675 | 9209.8979 | 38.56 | 10.7111 | 11820.4836 | 49.49 | 13.7472
31 | 92.165 | 3.8674 | 1.0744 | 0.1465 | 0.2369 | 0.0069 | 0.0647 | 0.0499 | 0.1166 | 0.0059 | 1.8166 | 0.4492 | 0.7309 | 8314.2258 | 34.81 | 9.6694 | 9207.5094 | 38.55 | 10.7083 | 11820.4836 | 49.49 | 13.7472 | -9.5 | -8.9
Рівень одоризації відповідає вимогам чинних нормативних документів | [13 empty] | 8281.2412 | 34.6719 | 9.6311 | 9170.0823 | 38.3933 | 10.6648
Середньозважене значення теплоти згоряння:
| Заступник начальника Сєвєродонецького ЛВУМГ | [8 empty] | Шморгун М.А. | [10 empty] | 2018-06-01
|  | Підрозділу підприємства, якому підпорядкована лабораторія | [8 empty] | прізвище | [5 empty] | підпис |  |  |  | дата
| Завідувач ВХАЛ | [8 empty] | Гоцанюк Т.О. | [10 empty] | 2018-06-01
|  | Лабораторія, де здійснювалось вимірювання газу | [8 empty] | прізвище | [5 empty] | підпис |  |  |  | дата
| Начальник служби ГВ і М | [8 empty] | Ісаєв В.С. | [10 empty] | 2018-06-01
|  | Підрозділу, відповідального за облік газу за маршрутом | [8 empty] | прізвище | [5 empty] | підпис |  |  |  | дата

## додаток
Додаток до Паспорту фізико-хімічних показників природного газу. Маршрут №631
Область | ГРС, прямий споживач | Cередньозважене значення вищої теплоти згоряння
|  | ккал/м³ | МДж/м³ | кВт*год./м³
Маршрут №631 |  | 9170.0823 | 38.3933 | 10.6648
Луганська | к-п "Мирний" | 9170.0823 | 38.3933 | 10.6648
Заступник начальника Сєвєродонецького ЛВУМГ |  | Шморгун М.А. |  |  | 2018-06-01
Підрозділу підприємства, якому підпорядкована лабораторія |  | прізвище |  | підпис | дата
Завідувач ВХАЛ |  | Гоцанюк Т.О. |  |  | 2018-06-01
Лабораторія, де здійснювалось вимірювання газу |  | прізвище |  | підпис | дата
Начальник служби ГВ і М |  | Ісаєв В.С. |  |  | 2018-06-01
Підрозділу, відповідального за облік газу за маршрутом |  | прізвище |  | підпис | дата