## паспорт
АТ "Укртрансгаз" | [5 empty] | ПАСПОРТ ФІЗИКО-ХІМІЧНИХ ПОКАЗНИКІВ ПРИРОДНОГО ГАЗУ №635 | [18 empty] | Маршрут №635
Філія "УМГ "ХАРКІВТРАНСГАЗ" | [5 empty] | переданого Сєвєродонецьким ЛВУМГ та прийнятого ПАТ "Луганськгаз"
Новопсковський п/м Сєвєродонецьке ЛВУМГ
Вимірювальна хіміко-аналітична лабораторія
по газопроводу "Новопсков-Шебелинка"
Свідоцтво № РЬ 417/2014 чинне до 31.12.2018 р. | [20 empty] | за період з 01.05.2018р. по 31.05.2018р.
Число місяця | Компонентний склад, % мол. | [11 empty] | Фізико-хімічні показники газу обчислені на основі компонентного складу, 101,325 кПа | [9 empty] | Температура точки роси вологи (Р = 3.92 МПа), °С | Температура точки роси вуглеводнів, °С | Масова концентрація сірководню, г/м3 | Масова концентрація меркаптанової сірки, г/м3 | Маса механічних домішок, г/м3
[13 empty] | Густина абсолютна, кг/м3,при 20 ºС, | Температура вимірювання/згоряння при 20/25°С
| метан, С1 | етан, С2 | пропан, С3 | ізо-бутан, і-С4 | н-бутан, н-С4 | нео-пентан, нео-С5 | ізо-пентан, і-С5 | н-пентан, н-С5 | гексани та вищі, С6+ | кисень, О2 | азот, N2 | діоксид вуглецю, CО2 |  | Теплота згоряння нижча |  |  | Теплота згоряння вища |  |  | Число Воббе вище
[14 empty] | ккал/м3 | МДж/м3 | кВт⋅год/м3 | ккал/м3 | МДж/м3 | кВт⋅год/м3 | ккал/м3 | МДж/м3 | кВт⋅год/м3
1 | [13 empty] | 8333.3335 | 34.89 | 9.6917 | 9229.0056 | 38.64 | 10.7333 | 11870.6412 | 49.7 | 13.8056
2 | 92.2202 | 4.0709 | 1.1039 | 0.1528 | 0.2528 | 0.0117 | 0.0711 | 0.0542 | 0.0935 | 0.0052 | 1.6317 | 0.332 | 0.7302 | 8357.218 | 34.99 | 9.7194 | 9252.8902 | 38.74 | 10.7611 | 11882.5835 | 49.75 | 13.8194
3 | 92.3764 | 4.0111 | 1.0535 | 0.147 | 0.2479 | 0.01 | 0.0706 | 0.0526 | 0.1048 | 0.0065 | 1.5979 | 0.3217 | 0.729 | 8350.0527 | 34.96 | 9.7111 | 9245.7248 | 38.71 | 10.7528 | 11884.972 | 49.76 | 13.8222
4 | 92.1719 | 4.0549 | 1.0706 | 0.1502 | 0.2503 | 0.0104 | 0.0679 | 0.056 | 0.0909 | 0.0062 | 1.7469 | 0.3238 | 0.73 | 8340.4988 | 34.92 | 9.7 | 9233.7825 | 38.66 | 10.7389 | 11863.4759 | 49.67 | 13.7972
5 | 92.4762 | 4.0458 | 1.0134 | 0.1395 | 0.2316 | 0.0098 | 0.0685 | 0.0518 | 0.1138 | 0.0063 | 1.5386 | 0.3047 | 0.728 | 8352.4411 | 34.97 | 9.7139 | 9248.1132 | 38.72 | 10.7556 | 11894.5258 | 49.8 | 13.8333
6 | [13 empty] | 8352.4411 | 34.97 | 9.7139 | 9248.1132 | 38.72 | 10.7556 | 11894.5258 | 49.8 | 13.8333
7 | 92.1955 | 4.0393 | 1.0497 | 0.1436 | 0.2455 | 0.0093 | 0.0689 | 0.0573 | 0.1146 | 0.0047 | 1.7233 | 0.3483 | 0.7303 | 8342.8873 | 34.93 | 9.7028 | 9236.171 | 38.67 | 10.7417 | 11863.4759 | 49.67 | 13.7972
8 | 92.2174 | 4.0336 | 1.0876 | 0.1449 | 0.2477 | 0.0097 | 0.0727 | 0.0555 | 0.1184 | 0.008 | 1.6656 | 0.3389 | 0.7306 | 8354.8296 | 34.98 | 9.7167 | 9250.5017 | 38.73 | 10.7583 | 11877.8066 | 49.73 | 13.8139
9 | [13 empty] | 8354.8296 | 34.98 | 9.7167 | 9250.5017 | 38.73 | 10.7583 | 11877.8066 | 49.73 | 13.8139
10 | 92.2319 | 4.0414 | 1.0691 | 0.152 | 0.2525 | 0.0091 | 0.0716 | 0.0558 | 0.1241 | 0.0057 | 1.6261 | 0.3607 | 0.7308 | 8357.218 | 34.99 | 9.7194 | 9252.8902 | 38.74 | 10.7611 | 11880.1951 | 49.74 | 13.8167
11 | 92.2683 | 4.0493 | 1.0674 | 0.1455 | 0.2454 | 0.0095 | 0.0699 | 0.0543 | 0.1148 | 0.007 | 1.6389 | 0.3297 | 0.7299 | 8352.4411 | 34.97 | 9.7139 | 9248.1132 | 38.72 | 10.7556 | 11880.1951 | 49.74 | 13.8167
12 | [13 empty] | 8352.4411 | 34.97 | 9.7139 | 9248.1132 | 38.72 | 10.7556 | 11880.1951 | 49.74 | 13.8167
13 | [13 empty] | 8352.4411 | 34.97 | 9.7139 | 9248.1132 | 38.72 | 10.7556 | 11880.1951 | 49.74 | 13.8167
14 | 92.2013 | 4.0428 | 1.0629 | 0.151 | 0.2541 | 0.0074 | 0.0733 | 0.0536 | 0.1255 | 0.0062 | 1.7122 | 0.3097 | 0.7305 | 8354.8296 | 34.98 | 9.7167 | 9250.5017 | 38.73 | 10.7583 | 11875.4181 | 49.72 | 13.8111 | -15.3 | -13
15 | 92.2165 | 4.0045 | 1.0857 | 0.1506 | 0.2482 | 0.0102 | 0.0734 | 0.0553 | 0.1215 | 0.0061 | 1.6883 | 0.3397 | 0.7307 | 8352.4411 | 34.97 | 9.7139 | 9248.1132 | 38.72 | 10.7556 | 11873.0297 | 49.71 | 13.8083 | -12.3 | -10
16 | 92.2686 | 4.0289 | 1.0556 | 0.1493 | 0.2505 | 0.01 | 0.0715 | 0.0556 | 0.1264 | 0.0059 | 1.6532 | 0.3245 | 0.7303 | 8354.8296 | 34.98 | 9.7167 | 9250.5017 | 38.73 | 10.7583 | 11882.5835 | 49.75 | 13.8194 | -13.1 | -14.4
17 | 92.0195 | 4.0544 | 1.0819 | 0.1502 | 0.2516 | 0.011 | 0.0711 | 0.0563 | 0.1112 | 0.0159 | 1.8451 | 0.3318 | 0.7314 | 8340.4988 | 34.92 | 9.7 | 9233.7825 | 38.66 | 10.7389 | 11849.1451 | 49.61 | 13.7806 | -10.8 | -8
18 | 92.383 | 3.9456 | 1.0399 | 0.1463 | 0.2462 | 0.0099 | 0.0699 | 0.0545 | 0.1095 | 0.0067 | 1.6658 | 0.3227 | 0.7289 | 8340.4988 | 34.92 | 9.7 | 9236.171 | 38.67 | 10.7417 | 11870.6412 | 49.7 | 13.8056 | -9.4 | -6
19 | [13 empty] | 8340.4988 | 34.92 | 9.7 | 9236.171 | 38.67 | 10.7417 | 11870.6412 | 49.7 | 13.8056
20 | [13 empty] | 8340.4988 | 34.92 | 9.7 | 9236.171 | 38.67 | 10.7417 | 11870.6412 | 49.7 | 13.8056
21 | 92.1942 | 4.0924 | 1.0867 | 0.152 | 0.2532 | 0.0107 | 0.0731 | 0.0557 | 0.1307 | 0.0055 | 1.6873 | 0.2585 | 0.7307 | 8369.1603 | 35.04 | 9.7333 | 9264.8325 | 38.79 | 10.775 | 11896.9143 | 49.81 | 13.8361 | -9.2 | -6.6
22 | 92.1239 | 4.0729 | 1.0791 | 0.1564 | 0.254 | 0.0107 | 0.0727 | 0.0566 | 0.1398 | 0.0069 | 1.6911 | 0.3359 | 0.7318 | 8364.3834 | 35.02 | 9.7278 | 9260.0555 | 38.77 | 10.7694 | 11880.1951 | 49.74 | 13.8167 | -9.2 | -6.9
23 | 92.1711 | 3.9935 | 1.0927 | 0.1529 | 0.2527 | 0.0098 | 0.0723 | 0.0557 | 0.1276 | 0.0065 | 1.7309 | 0.3343 | 0.7311 | 8352.4411 | 34.97 | 9.7139 | 9248.1132 | 38.72 | 10.7556 | 11870.6412 | 49.7 | 13.8056 | -8.9 | -6.2
24 | 92.3179 | 3.9554 | 1.0688 | 0.1532 | 0.2536 | 0.0103 | 0.0703 | 0.0553 | 0.1388 | 0.0062 | 1.6573 | 0.3129 | 0.7303 | 8357.218 | 34.99 | 9.7194 | 9255.2786 | 38.75 | 10.7639 | 11884.972 | 49.76 | 13.8222 | -9.8 | -7.1
25 | 92.2402 | 4.0016 | 1.0825 | 0.1538 | 0.2571 | 0.0119 | 0.0716 | 0.0563 | 0.132 | 0.0057 | 1.6705 | 0.3168 | 0.7308 | 8361.995 | 35.01 | 9.725 | 9257.6671 | 38.76 | 10.7667 | 11884.972 | 49.76 | 13.8222 | -9 | -6.1
26 | [13 empty] | 8361.995 | 35.01 | 9.725 | 9257.6671 | 38.76 | 10.7667 | 11884.972 | 49.76 | 13.8222
27 | [13 empty] | 8361.995 | 35.01 | 9.725 | 9257.6671 | 38.76 | 10.7667 | 11884.972 | 49.76 | 13.8222
28 | [13 empty] | 8361.995 | 35.01 | 9.725 | 9257.6671 | 38.76 | 10.7667 | 11884.972 | 49.76 | 13.8222
29 | 92.3803 | 4.0565 | 1.02 | 0.1372 | 0.2291 | 0.0093 | 0.068 | 0.0533 | 0.1449 | 0.005 | 1.6061 | 0.2903 | 0.7292 | 8357.218 | 34.99 | 9.7194 | 9252.8902 | 38.74 | 10.7611 | 11892.1374 | 49.79 | 13.8306 | -8.8 | -5.7
30 | 92.4669 | 4.0372 | 1.0149 | 0.1383 | 0.2257 | 0.0102 | 0.0655 | 0.0528 | 0.1477 | 0.0049 | 1.5539 | 0.282 | 0.7286 | 8359.6065 | 35 | 9.7222 | 9257.6671 | 38.76 | 10.7667 | 11901.6912 | 49.83 | 13.8417 | -8.9 | -5.8
31 | 92.3944 | 4.0221 | 1.0369 | 0.1437 | 0.2363 | 0.0105 | 0.0658 | 0.0524 | 0.1666 | 0.0056 | 1.5805 | 0.2852 | 0.7298 | 8369.1603 | 35.04 | 9.7333 | 9264.8325 | 38.79 | 10.775 | 11904.0797 | 49.84 | 13.8444 | -8.9 | -5.7
Рівень одоризації відповідає вимогам чинних нормативних документів | [13 empty] | 8352.8472 | 34.9717 | 9.7144 | 9248.4476 | 38.7214 | 10.7559
Середньозважене значення теплоти згоряння:
| Заступник начальника Сєвєродонецького ЛВУМГ | [8 empty] | Шморгун М.А. | [10 empty] | 2018-06-01
|  | Підрозділу підприємства, якому підпорядкована лабораторія | [8 empty] | прізвище | [5 empty] | підпис |  |  |  | дата
| Завідувач ВХАЛ | [8 empty] | Гоцанюк Т.О. | [10 empty] | 2018-06-01
|  | Лабораторія, де здійснювалось вимірювання газу | [8 empty] | прізвище | [5 empty] | підпис |  |  |  | дата
| Начальник служби ГВ і М | [8 empty] | Ісаєв В.С. | [10 empty] | 2018-06-01
|  | Підрозділу, відповідального за облік газу за маршрутом | [8 empty] | прізвище | [5 empty] | підпис |  |  |  | дата

## додаток
Додаток до Паспорту фізико-хімічних показників природного газу. Маршрут №635
Область | ГРС, прямий споживач | Cередньозважене значення вищої теплоти згоряння
|  | ккал/м³ | МДж/м³ | кВт*год./м³
Маршрут №635 |  | 9248.4476 | 38.7214 | 10.7559
Луганська | Білокуракіне | 9248.782 | 38.7228 | 10.7563
Луганська | Писарівка | 9245.892 | 38.7107 | 10.753
Заступник начальника Сєвєродонецького ЛВУМГ |  | Шморгун М.А. |  |  | 2018-06-01
Підрозділу підприємства, якому підпорядкована лабораторія |  | прізвище |  | підпис | дата
Завідувач ВХАЛ |  | Гоцанюк Т.О. |  |  | 2018-06-01
Лабораторія, де здійснювалось вимірювання газу |  | прізвище |  | підпис | дата
Начальник служби ГВ і М |  | Ісаєв В.С. |  |  | 2018-06-01
Підрозділу, відповідального за облік газу за маршрутом |  | прізвище |  | підпис | дата