## паспорт
АТ "Укртрансгаз" | [5 empty] | ПАСПОРТ ФІЗИКО-ХІМІЧНИХ ПОКАЗНИКІВ ПРИРОДНОГО ГАЗУ №641 | [18 empty] | Маршрут №641
Філія "УМГ "ХАРКІВТРАНСГАЗ" | [5 empty] | переданого Сєвєродонецьким ЛВУМГ та прийнятого ПАТ "Луганськгаз"
Новопсковський п/м Сєвєродонецьке ЛВУМГ
Вимірювальна хіміко-аналітична лабораторія
по газопроводах "Краснодарський Край - Серпухов" 1н. та 2н.
Свідоцтво № РЬ 417/2014 чинне до 31.12.2018 р. | [20 empty] | за період з 01.05.2018р. по 31.05.2018р.
Число місяця | Компонентний склад, % мол. | [11 empty] | Фізико-хімічні показники газу обчислені на основі компонентного складу, 101,325 кПа | [9 empty] | Температура точки роси вологи (Р = 3.92 МПа), °С | Температура точки роси вуглеводнів, °С | Масова концентрація сірководню, г/м3 | Масова концентрація меркаптанової сірки, г/м3 | Маса механічних домішок, г/м3
[13 empty] | Густина абсолютна, кг/м3,при 20 ºС, | Температура вимірювання/згоряння при 20/25°С
| метан, С1 | етан, С2 | пропан, С3 | ізо-бутан, і-С4 | н-бутан, н-С4 | нео-пентан, нео-С5 | ізо-пентан, і-С5 | н-пентан, н-С5 | гексани та вищі, С6+ | кисень, О2 | азот, N2 | діоксид вуглецю, CО2 |  | Теплота згоряння нижча |  |  | Теплота згоряння вища |  |  | Число Воббе вище
[14 empty] | ккал/м3 | МДж/м3 | кВт⋅год/м3 | ккал/м3 | МДж/м3 | кВт⋅год/м3 | ккал/м3 | МДж/м3 | кВт⋅год/м3
1 | 92.7016 | 3.8844 | 1.0286 | 0.1041 | 0.1102 | 0.0113 | 0.0157 | 0.0153 | 0.0081 |  | 1.781 | 0.3397 | 0.7209 | 8237.7951 | 34.49 | 9.5806 | 9131.0788 | 38.23 | 10.6194 | 11801.3759 | 49.41 | 13.725
2 | 92.814 | 3.8337 | 1.012 | 0.1023 | 0.1093 | 0.0053 | 0.0156 | 0.0152 | 0.0082 |  | 1.7542 | 0.3302 | 0.72 | 8233.0182 | 34.47 | 9.575 | 9126.3018 | 38.21 | 10.6139 | 11803.7644 | 49.42 | 13.7278
3 | 92.904 | 3.7916 | 0.9957 | 0.0999 | 0.1074 | 0.0039 | 0.0154 | 0.0147 | 0.0084 |  | 1.7312 | 0.3278 | 0.7193 | 8230.6297 | 34.46 | 9.5722 | 9121.5249 | 38.19 | 10.6083 | 11803.7644 | 49.42 | 13.7278
4 | 92.923 | 3.7912 | 1.0013 | 0.1018 | 0.1084 | 0.0006 | 0.015 | 0.0104 | 0.0056 | 0.0075 | 1.7211 | 0.3141 | 0.719 | 8230.6297 | 34.46 | 9.5722 | 9116.748 | 38.17 | 10.6028 | 11798.9875 | 49.4 | 13.7222
5 | 93.0316 | 3.717 | 0.9685 | 0.0948 | 0.1027 | 0.0398 | 0.0161 | 0.0148 | 0.0087 |  | 1.6884 | 0.3176 | 0.7189 | 8233.0182 | 34.47 | 9.575 | 9126.3018 | 38.21 | 10.6139 | 11810.9298 | 49.45 | 13.7361
6 | 93.1369 | 3.6659 | 0.957 | 0.0947 | 0.1016 | 0.0332 | 0.0155 | 0.0138 | 0.0087 |  | 1.6584 | 0.3143 | 0.718 | 8230.6297 | 34.46 | 9.5722 | 9121.5249 | 38.19 | 10.6083 | 11813.3182 | 49.46 | 13.7389
7 | 93.2126 | 3.637 | 0.9432 | 0.0931 | 0.0992 | 0.0241 | 0.0156 | 0.0138 | 0.0088 |  | 1.6384 | 0.3142 | 0.7173 | 8225.8528 | 34.44 | 9.5667 | 9116.748 | 38.17 | 10.6028 | 11810.9298 | 49.45 | 13.7361
8 | 93.0624 | 3.7331 | 0.986 | 0.0997 | 0.1053 | 0.0006 | 0.0153 | 0.0102 | 0.0066 | 0.0075 | 1.6734 | 0.2999 | 0.718 | 8228.2413 | 34.45 | 9.5694 | 9114.3595 | 38.16 | 10.6 | 11806.1528 | 49.43 | 13.7306
9 | 93.2241 | 3.6235 | 0.934 | 0.092 | 0.0978 | 0.0346 | 0.0161 | 0.0143 | 0.0092 |  | 1.6448 | 0.3096 | 0.7174 | 8225.8528 | 34.44 | 9.5667 | 9116.748 | 38.17 | 10.6028 | 11813.3182 | 49.46 | 13.7389
10 | 93.2179 | 3.6163 | 0.9312 | 0.0938 | 0.0984 | 0.0295 | 0.0175 | 0.013 | 0.009 |  | 1.659 | 0.3144 | 0.7173 | 8221.0759 | 34.42 | 9.5611 | 9111.9711 | 38.15 | 10.5972 | 11808.5413 | 49.44 | 13.7333
11 | 93.2795 | 3.5867 | 0.923 | 0.0919 | 0.0972 | 0.0033 | 0.0166 | 0.0152 | 0.0092 |  | 1.657 | 0.3204 | 0.7165 | 8211.522 | 34.38 | 9.55 | 9102.4172 | 38.11 | 10.5861 | 11801.3759 | 49.41 | 13.725
12 | 93.2453 | 3.5965 | 0.9201 | 0.09 | 0.0977 | 0.006 | 0.0169 | 0.0142 | 0.0093 |  | 1.6834 | 0.3206 | 0.7167 | 8211.522 | 34.38 | 9.55 | 9100.0288 | 38.1 | 10.5833 | 11796.599 | 49.39 | 13.7194
13 | 93.2131 | 3.5898 | 0.9161 | 0.0909 | 0.0991 | 0.0034 | 0.0169 | 0.0189 | 0.0096 |  | 1.7171 | 0.3251 | 0.7169 | 8206.7451 | 34.36 | 9.5444 | 9097.6403 | 38.09 | 10.5806 | 11791.8221 | 49.37 | 13.7139
14 | 93.1918 | 3.5762 | 0.9104 | 0.0896 | 0.1 | 0.0046 | 0.0179 | 0.0168 | 0.01 |  | 1.7576 | 0.3251 | 0.717 | 8201.9682 | 34.34 | 9.5389 | 9092.8634 | 38.07 | 10.575 | 11784.6567 | 49.34 | 13.7056
15 | 93.1445 | 3.5803 | 0.9113 | 0.0909 | 0.1017 | 0.0063 | 0.0167 | 0.0158 | 0.0106 |  | 1.7919 | 0.33 | 0.7173 | 8199.5797 | 34.33 | 9.5361 | 9090.475 | 38.06 | 10.5722 | 11777.4913 | 49.31 | 13.6972
16 | 93.1699 | 3.58 | 0.9213 | 0.0926 | 0.1025 | 0.0009 | 0.0162 | 0.0112 | 0.0067 | 0.0046 | 1.7733 | 0.3208 | 0.7169 | 8199.5797 | 34.33 | 9.5361 | 9083.3096 | 38.03 | 10.5639 | 11775.1029 | 49.3 | 13.6944 | -13.8 | -12.8
17 | 93.1197 | 3.5402 | 0.8945 | 0.088 | 0.1002 | 0.0541 | 0.0171 | 0.0176 | 0.0116 |  | 1.8279 | 0.3291 | 0.7181 | 8204.3567 | 34.35 | 9.5417 | 9092.8634 | 38.07 | 10.575 | 11777.4913 | 49.31 | 13.6972
18 | 93.1845 | 3.486 | 0.8815 | 0.0905 | 0.1017 | 0.0499 | 0.0185 | 0.0162 | 0.012 |  | 1.8303 | 0.3289 | 0.7177 | 8199.5797 | 34.33 | 9.5361 | 9088.0865 | 38.05 | 10.5694 | 11772.7144 | 49.29 | 13.6917
19 | 93.1315 | 3.5119 | 0.8852 | 0.0907 | 0.1018 | 0.0387 | 0.0191 | 0.0161 | 0.0123 |  | 1.8607 | 0.332 | 0.7178 | 8197.1913 | 34.32 | 9.5333 | 9085.698 | 38.04 | 10.5667 | 11767.9375 | 49.27 | 13.6861
20 | 93.1087 | 3.5148 | 0.8857 | 0.0908 | 0.1028 | 0.0341 | 0.0188 | 0.0175 | 0.0124 |  | 1.8812 | 0.3332 | 0.7179 | 8194.8028 | 34.31 | 9.5306 | 9083.3096 | 38.03 | 10.5639 | 11765.549 | 49.26 | 13.6833
21 | 93.0973 | 3.499 | 0.8807 | 0.0898 | 0.1032 | 0.0574 | 0.0179 | 0.0158 | 0.0128 |  | 1.8904 | 0.3357 | 0.7183 | 8197.1913 | 34.32 | 9.5333 | 9085.698 | 38.04 | 10.5667 | 11765.549 | 49.26 | 13.6833
22 | 93.1528 | 3.4642 | 0.8724 | 0.089 | 0.1047 | 0.0499 | 0.0191 | 0.0162 | 0.0131 |  | 1.8873 | 0.3313 | 0.7178 | 8192.4144 | 34.3 | 9.5278 | 9080.9211 | 38.02 | 10.5611 | 11763.1606 | 49.25 | 13.6806 | -9.3 | -7.7
23 | 93.1756 | 3.4555 | 0.8679 | 0.0886 | 0.1043 | 0.0448 | 0.0183 | 0.0167 | 0.0136 |  | 1.885 | 0.3297 | 0.7176 | 8190.0259 | 34.29 | 9.525 | 9078.5327 | 38.01 | 10.5583 | 11763.1606 | 49.25 | 13.6806
24 | 93.1874 | 3.4318 | 0.8637 | 0.0893 | 0.1043 | 0.0601 | 0.02 | 0.0176 | 0.0137 |  | 1.8842 | 0.3279 | 0.7178 | 8194.8028 | 34.31 | 9.5306 | 9080.9211 | 38.02 | 10.5611 | 11765.549 | 49.26 | 13.6833
25 | 93.2028 | 3.4214 | 0.8599 | 0.0884 | 0.1044 | 0.0681 | 0.0197 | 0.0176 | 0.0141 |  | 1.8735 | 0.3301 | 0.7178 | 8194.8028 | 34.31 | 9.5306 | 9083.3096 | 38.03 | 10.5639 | 11765.549 | 49.26 | 13.6833
26 | 93.2648 | 3.3929 | 0.8559 | 0.0893 | 0.1037 | 0.0542 | 0.0197 | 0.015 | 0.0138 |  | 1.8603 | 0.3304 | 0.7172 | 8190.0259 | 34.29 | 9.525 | 9078.5327 | 38.01 | 10.5583 | 11763.1606 | 49.25 | 13.6806
27 | 93.3455 | 3.3585 | 0.8507 | 0.0905 | 0.1052 | 0.03 | 0.0187 | 0.0182 | 0.0142 |  | 1.8371 | 0.3314 | 0.7163 | 8185.249 | 34.27 | 9.5194 | 9071.3673 | 37.98 | 10.55 | 11763.1606 | 49.25 | 13.6806
28 | 93.3832 | 3.3311 | 0.8437 | 0.0886 | 0.1058 | 0.0512 | 0.0189 | 0.015 | 0.0144 |  | 1.8181 | 0.33 | 0.7164 | 8187.6375 | 34.28 | 9.5222 | 9076.1442 | 38 | 10.5556 | 11767.9375 | 49.27 | 13.6861
29 | 93.4077 | 3.3055 | 0.8405 | 0.0895 | 0.1066 | 0.0681 | 0.0199 | 0.0181 | 0.0145 |  | 1.7966 | 0.333 | 0.7166 | 8192.4144 | 34.3 | 9.5278 | 9080.9211 | 38.02 | 10.5611 | 11772.7144 | 49.29 | 13.6917
30 | 93.5202 | 3.2453 | 0.8293 | 0.0896 | 0.1073 | 0.0729 | 0.0198 | 0.0153 | 0.0146 |  | 1.7561 | 0.3296 | 0.716 | 8192.4144 | 34.3 | 9.5278 | 9078.5327 | 38.01 | 10.5583 | 11777.4913 | 49.31 | 13.6972
31 | 93.6248 | 3.241 | 0.8266 | 0.0906 | 0.1069 | 0.0007 | 0.0182 | 0.0128 | 0.0114 | 0.011 | 1.7411 | 0.3149 | 0.7139 | 8173.3067 | 34.22 | 9.5056 | 9054.6481 | 37.91 | 10.5306 | 11760.7721 | 49.24 | 13.6778 | -9 | -7.3
Рівень одоризації відповідає вимогам чинних нормативних документів | [13 empty] | 8207.2945 | 34.3623 | 9.5451 | 9096.3267 | 38.0845 | 10.579
Середньозважене значення теплоти згоряння:
| Заступник начальника Сєвєродонецького ЛВУМГ | [8 empty] | Шморгун М.А. | [10 empty] | 2018-06-01
|  | Підрозділу підприємства, якому підпорядкована лабораторія | [8 empty] | прізвище | [5 empty] | підпис |  |  |  | дата
| Завідувач ВХАЛ | [8 empty] | Гоцанюк Т.О. | [10 empty] | 2018-06-01
|  | Лабораторія, де здійснювалось вимірювання газу | [8 empty] | прізвище | [5 empty] | підпис |  |  |  | дата
| Начальник служби ГВ і М | [8 empty] | Ісаєв В.С. | [10 empty] | 2018-06-01
|  | Підрозділу, відповідального за облік газу за маршрутом | [8 empty] | прізвище | [5 empty] | підпис |  |  |  | дата

## додаток
Додаток до Паспорту фізико-хімічних показників природного газу. Маршрут №641
Область | ГРС, прямий споживач | Cередньозважене значення вищої теплоти згоряння
|  | ккал/м³ | МДж/м³ | кВт*год./м³
Маршрут №641 |  | 9096.3267 | 38.0845 | 10.579
Луганська | Старобільськ | 9096.3506 | 38.0846 | 10.5791
Луганська | Технікум | 9095.9445 | 38.0829 | 10.5786
Заступник начальника Сєвєродонецького ЛВУМГ |  | Шморгун М.А. |  |  | 2018-06-01
Підрозділу підприємства, якому підпорядкована лабораторія |  | прізвище |  | підпис | дата
Завідувач ВХАЛ |  | Гоцанюк Т.О. |  |  | 2018-06-01
Лабораторія, де здійснювалось вимірювання газу |  | прізвище |  | підпис | дата
Начальник служби ГВ і М |  | Ісаєв В.С. |  |  | 2018-06-01
Підрозділу, відповідального за облік газу за маршрутом |  | прізвище |  | підпис | дата