## паспорт
АТ "Укртрансгаз" | [5 empty] | ПАСПОРТ ФІЗИКО-ХІМІЧНИХ ПОКАЗНИКІВ ПРИРОДНОГО ГАЗУ №645 | [18 empty] | Маршрут №645
Філія "УМГ "ХАРКІВТРАНСГАЗ" | [5 empty] | переданого Сєвєродонецьким ЛВУМГ та прийнятого ПАТ "Луганськгаз"
Сєвєродонецьке ЛВУМГ
Вимірювальна хіміко-аналітична лабораторія
по газопроводу "Краснопопівка-Рубіжне"
Свідоцтво № LC 041 від 13.06.2017р. чинне до 13.06.2022 р. | [20 empty] | за період з 01.05.2018р. по 31.05.2018р.
Число місяця | Компонентний склад, % мол. | [11 empty] | Фізико-хімічні показники газу обчислені на основі компонентного складу, 101,325 кПа | [9 empty] | Температура точки роси вологи (Р = 3.92 МПа), °С | Температура точки роси вуглеводнів, °С | Масова концентрація сірководню, г/м3 | Масова концентрація меркаптанової сірки, г/м3 | Маса механічних домішок, г/м3
[13 empty] | Густина абсолютна, кг/м3,при 20 ºС, | Температура вимірювання/згоряння при 20/25°С
| метан, С1 | етан, С2 | пропан, С3 | ізо-бутан, і-С4 | н-бутан, н-С4 | нео-пентан, нео-С5 | ізо-пентан, і-С5 | н-пентан, н-С5 | гексани та вищі, С6+ | кисень, О2 | азот, N2 | діоксид вуглецю, CО2 |  | Теплота згоряння нижча |  |  | Теплота згоряння вища |  |  | Число Воббе вище
[14 empty] | ккал/м3 | МДж/м3 | кВт⋅год/м3 | ккал/м3 | МДж/м3 | кВт⋅год/м3 | ккал/м3 | МДж/м3 | кВт⋅год/м3
1 | [13 empty] | 8218.3769 | 34.4087 | 9.558 | 9100.602 | 38.1024 | 10.584 | 11643.0927 | 48.7473 | 13.5409
2 | 91.3734 | 3.5068 | 1.1566 | 0.1607 | 0.2704 | 0.0037 | 0.0734 | 0.056 | 0.0773 | 0.0097 | 2.5075 | 0.8045 | 0.7373 | 8218.2336 | 34.4081 | 9.5578 | 9100.3632 | 38.1014 | 10.5837 | 11631.5326 | 48.6989 | 13.5275 | -9.4 | -7.3 | 0,001 | 0,003 | відсутні
3 | [13 empty] | 8218.2336 | 34.4081 | 9.5578 | 9100.3632 | 38.1014 | 10.5837 | 11631.5326 | 48.6989 | 13.5275
4 | [13 empty] | 8218.2336 | 34.4081 | 9.5578 | 9100.3632 | 38.1014 | 10.5837 | 11631.5326 | 48.6989 | 13.5275
5 | [13 empty] | 8218.2336 | 34.4081 | 9.5578 | 9100.3632 | 38.1014 | 10.5837 | 11631.5326 | 48.6989 | 13.5275
6 | [13 empty] | 8218.2336 | 34.4081 | 9.5578 | 9100.3632 | 38.1014 | 10.5837 | 11631.5326 | 48.6989 | 13.5275
7 | 91.448 | 3.4774 | 1.1499 | 0.1613 | 0.2693 | 0.0011 | 0.0712 | 0.0551 | 0.0862 | 0.0099 | 2.4752 | 0.7954 | 0.7369 | 8220.1205 | 34.416 | 9.56 | 9102.4411 | 38.1101 | 10.5861 | 11637.4082 | 48.7235 | 13.5343 | -8.9 | -6.7
8 | [13 empty] | 8220.1205 | 34.416 | 9.56 | 9102.4411 | 38.1101 | 10.5861 | 11637.4082 | 48.7235 | 13.5343
9 | [13 empty] | 8220.1205 | 34.416 | 9.56 | 9102.4411 | 38.1101 | 10.5861 | 11637.4082 | 48.7235 | 13.5343
10 | [13 empty] | 8220.1205 | 34.416 | 9.56 | 9102.4411 | 38.1101 | 10.5861 | 11637.4082 | 48.7235 | 13.5343
11 | [13 empty] | 8220.1205 | 34.416 | 9.56 | 9102.4411 | 38.1101 | 10.5861 | 11637.4082 | 48.7235 | 13.5343
12 | [13 empty] | 8220.1205 | 34.416 | 9.56 | 9102.4411 | 38.1101 | 10.5861 | 11637.4082 | 48.7235 | 13.5343
13 | [13 empty] | 8220.1205 | 34.416 | 9.56 | 9102.4411 | 38.1101 | 10.5861 | 11637.4082 | 48.7235 | 13.5343
14 | 91.3071 | 3.5266 | 1.1712 | 0.1647 | 0.2719 | 0.0021 | 0.0735 | 0.0566 | 0.0796 | 0.0088 | 2.5342 | 0.8037 | 0.7378 | 8220.8131 | 34.4189 | 9.5608 | 9102.9905 | 38.1124 | 10.5868 | 11630.625 | 48.6951 | 13.5264 | -9.1 | -7.3
15 | [13 empty] | 8220.8131 | 34.4189 | 9.5608 | 9102.9905 | 38.1124 | 10.5868 | 11630.625 | 48.6951 | 13.5264
16 | [13 empty] | 8220.8131 | 34.4189 | 9.5608 | 9102.9905 | 38.1124 | 10.5868 | 11630.625 | 48.6951 | 13.5264
17 | [13 empty] | 8220.8131 | 34.4189 | 9.5608 | 9102.9905 | 38.1124 | 10.5868 | 11630.625 | 48.6951 | 13.5264
18 | [13 empty] | 8220.8131 | 34.4189 | 9.5608 | 9102.9905 | 38.1124 | 10.5868 | 11630.625 | 48.6951 | 13.5264
19 | [13 empty] | 8220.8131 | 34.4189 | 9.5608 | 9102.9905 | 38.1124 | 10.5868 | 11630.625 | 48.6951 | 13.5264
20 | [13 empty] | 8220.8131 | 34.4189 | 9.5608 | 9102.9905 | 38.1124 | 10.5868 | 11630.625 | 48.6951 | 13.5264
21 | 91.3295 | 3.5025 | 1.1686 | 0.1644 | 0.2723 | 0.0008 | 0.072 | 0.055 | 0.0761 | 0.0089 | 2.5297 | 0.8202 | 0.7376 | 8215.8929 | 34.3983 | 9.5551 | 9097.6642 | 38.0901 | 10.5806 | 11625.4659 | 48.6735 | 13.5204 | -9.4 | -6.9
22 | [13 empty] | 8215.8929 | 34.3983 | 9.5551 | 9097.6642 | 38.0901 | 10.5806 | 11625.4659 | 48.6735 | 13.5204
23 | [13 empty] | 8215.8929 | 34.3983 | 9.5551 | 9097.6642 | 38.0901 | 10.5806 | 11625.4659 | 48.6735 | 13.5204
24 | [13 empty] | 8215.8929 | 34.3983 | 9.5551 | 9097.6642 | 38.0901 | 10.5806 | 11625.4659 | 48.6735 | 13.5204
25 | [13 empty] | 8215.8929 | 34.3983 | 9.5551 | 9097.6642 | 38.0901 | 10.5806 | 11625.4659 | 48.6735 | 13.5204
26 | [13 empty] | 8215.8929 | 34.3983 | 9.5551 | 9097.6642 | 38.0901 | 10.5806 | 11625.4659 | 48.6735 | 13.5204
27 | [13 empty] | 8215.8929 | 34.3983 | 9.5551 | 9097.6642 | 38.0901 | 10.5806 | 11625.4659 | 48.6735 | 13.5204
28 | [13 empty] | 8215.8929 | 34.3983 | 9.5551 | 9097.6642 | 38.0901 | 10.5806 | 11625.4659 | 48.6735 | 13.5204
29 | 91.1081 | 3.5279 | 1.2001 | 0.1685 | 0.2822 | 0.0015 | 0.0734 | 0.0563 | 0.0561 | 0.0095 | 2.6323 | 0.8841 | 0.7391 | 8205.2643 | 34.3538 | 9.5427 | 9085.7697 | 38.0403 | 10.5668 | 11598.333 | 48.5599 | 13.4889 | -9.2 | -7.4
30 | [13 empty] | 8205.2643 | 34.3538 | 9.5427 | 9085.7697 | 38.0403 | 10.5668 | 11598.333 | 48.5599 | 13.4889
31 | [13 empty] | 8205.2643 | 34.3538 | 9.5427 | 9085.7697 | 38.0403 | 10.5668 | 11598.333 | 48.5599 | 13.4889
Рівень одоризації відповідає вимогам чинних нормативних документів | [13 empty] | 8217.0394 | 34.4031 | 9.5564 | 9098.9062 | 38.0953 | 10.582
Середньозважене значення теплоти згоряння:
| Начальник Сєвєродонецького ЛВУМГ | [8 empty] | Головко Ю.О. | [10 empty] | 2018-06-01
|  | Підрозділу підприємства, якому підпорядкована лабораторія | [8 empty] | прізвище | [5 empty] | підпис |  |  |  | дата
| Інженер II кат. ВХАЛ | [8 empty] | Єрьоменко М.О. | [10 empty] | 2018-06-01
|  | Лабораторія, де здійснювалось вимірювання газу | [8 empty] | прізвище | [5 empty] | підпис |  |  |  | дата
| Начальник служби ГВ і М | [8 empty] | Ісаєв В.С. | [10 empty] | 2018-06-01
|  | Підрозділу, відповідального за облік газу за маршрутом | [8 empty] | прізвище | [5 empty] | підпис |  |  |  | дата

## додаток
Додаток до Паспорту фізико-хімічних показників природного газу. Маршрут №645
Область | ГРС, прямий споживач | Cередньозважене значення вищої теплоти згоряння
|  | ккал/м³ | МДж/м³ | кВт*год./м³
Маршрут №645 |  | 9098.9062 | 38.0953 | 10.582
Луганська | Червонопопівка | 9098.9062 | 38.0953 | 10.582
Начальник Сєвєродонецького ЛВУМГ |  | Головко Ю.О. |  |  | 2018-06-01
Підрозділу підприємства, якому підпорядкована лабораторія |  | прізвище |  | підпис | дата
Інженер II кат. ВХАЛ |  | Єрьоменко М.О. |  |  | 2018-06-01
Лабораторія, де здійснювалось вимірювання газу |  | прізвище |  | підпис | дата
Начальник служби ГВ і М |  | Ісаєв В.С. |  |  | 2018-06-01
Підрозділу, відповідального за облік газу за маршрутом |  | прізвище |  | підпис | дата