## паспорт
АТ "Укртрансгаз" | [5 empty] | ПАСПОРТ ФІЗИКО-ХІМІЧНИХ ПОКАЗНИКІВ ПРИРОДНОГО ГАЗУ №648 | [18 empty] | Маршрут №648
Філія "УМГ "ХАРКІВТРАНСГАЗ" | [5 empty] | переданого Сєвєродонецьким ЛВУМГ та прийнятого ПАТ "Луганськгаз"
Сєвєродонецьке ЛВУМГ
Вимірювальна хіміко-аналітична лабораторія
по газопроводу "Луганськ-Лисичанськ-Рубіжне"
Свідоцтво № LC 041 від 13.06.2017р. чинне до 13.06.2022 р. | [20 empty] | за період з 01.05.2018р. по 31.05.2018р.
Число місяця | Компонентний склад, % мол. | [11 empty] | Фізико-хімічні показники газу обчислені на основі компонентного складу, 101,325 кПа | [9 empty] | Температура точки роси вологи (Р = 3.92 МПа), °С | Температура точки роси вуглеводнів, °С | Масова концентрація сірководню, г/м3 | Масова концентрація меркаптанової сірки, г/м3 | Маса механічних домішок, г/м3
[13 empty] | Густина абсолютна, кг/м3,при 20 ºС, | Температура вимірювання/згоряння при 20/25°С
| метан, С1 | етан, С2 | пропан, С3 | ізо-бутан, і-С4 | н-бутан, н-С4 | нео-пентан, нео-С5 | ізо-пентан, і-С5 | н-пентан, н-С5 | гексани та вищі, С6+ | кисень, О2 | азот, N2 | діоксид вуглецю, CО2 |  | Теплота згоряння нижча |  |  | Теплота згоряння вища |  |  | Число Воббе вище
[14 empty] | ккал/м3 | МДж/м3 | кВт⋅год/м3 | ккал/м3 | МДж/м3 | кВт⋅год/м3 | ккал/м3 | МДж/м3 | кВт⋅год/м3
1 | [13 empty] | 8238.1056 | 34.4913 | 9.5809 | 9111.1829 | 38.1467 | 10.5963 | 11312.5778 | 47.3635 | 13.1565
2 | 86.1735 | 3.6944 | 1.9155 | 0.2576 | 0.6062 | 0.0128 | 0.1367 | 0.1308 | 0.1937 | 0.0063 | 6.0685 | 0.804 | 0.7795 | 8191.8411 | 34.2976 | 9.5271 | 9061.0969 | 37.937 | 10.5381 | 11263.6144 | 47.1585 | 13.0996
3 | [13 empty] | 8191.8411 | 34.2976 | 9.5271 | 9061.0969 | 37.937 | 10.5381 | 11263.6144 | 47.1585 | 13.0996
4 | [13 empty] | 8191.8411 | 34.2976 | 9.5271 | 9061.0969 | 37.937 | 10.5381 | 11263.6144 | 47.1585 | 13.0996
5 | [13 empty] | 8191.8411 | 34.2976 | 9.5271 | 9061.0969 | 37.937 | 10.5381 | 11263.6144 | 47.1585 | 13.0996
6 | [13 empty] | 8191.8411 | 34.2976 | 9.5271 | 9061.0969 | 37.937 | 10.5381 | 11263.6144 | 47.1585 | 13.0996
7 | [13 empty] | 8191.8411 | 34.2976 | 9.5271 | 9061.0969 | 37.937 | 10.5381 | 11263.6144 | 47.1585 | 13.0996
8 | [13 empty] | 8191.8411 | 34.2976 | 9.5271 | 9061.0969 | 37.937 | 10.5381 | 11263.6144 | 47.1585 | 13.0996
9 | [13 empty] | 8191.8411 | 34.2976 | 9.5271 | 9061.0969 | 37.937 | 10.5381 | 11263.6144 | 47.1585 | 13.0996
10 | [13 empty] | 8191.8411 | 34.2976 | 9.5271 | 9061.0969 | 37.937 | 10.5381 | 11263.6144 | 47.1585 | 13.0996
11 | 85.8834 | 3.5894 | 1.7952 | 0.2502 | 0.6141 | 0.0133 | 0.1479 | 0.1381 | 0.1889 | 0.0062 | 6.5464 | 0.8269 | 0.7804 | 8133.515 | 34.0534 | 9.4593 | 8997.0862 | 37.669 | 10.4636 | 11177.4627 | 46.7978 | 12.9994 |  |  | 0,001 | 0,002 | відсутні
12 | [13 empty] | 8133.515 | 34.0534 | 9.4593 | 8997.0862 | 37.669 | 10.4636 | 11177.4627 | 46.7978 | 12.9994
13 | [13 empty] | 8133.515 | 34.0534 | 9.4593 | 8997.0862 | 37.669 | 10.4636 | 11177.4627 | 46.7978 | 12.9994
14 | [13 empty] | 8133.515 | 34.0534 | 9.4593 | 8997.0862 | 37.669 | 10.4636 | 11177.4627 | 46.7978 | 12.9994
15 | [13 empty] | 8133.515 | 34.0534 | 9.4593 | 8997.0862 | 37.669 | 10.4636 | 11177.4627 | 46.7978 | 12.9994
16 | [13 empty] | 8133.515 | 34.0534 | 9.4593 | 8997.0862 | 37.669 | 10.4636 | 11177.4627 | 46.7978 | 12.9994
17 | 86.3502 | 3.495 | 1.7576 | 0.2267 | 0.5037 | 0.0141 | 0.1143 | 0.1055 | 0.2063 | 0.0064 | 6.4352 | 0.785 | 0.775 | 8099.575 | 33.9113 | 9.4198 | 8961.1877 | 37.5187 | 10.4219 | 11171.7542 | 46.7739 | 12.9928
18 | [13 empty] | 8099.575 | 33.9113 | 9.4198 | 8961.1877 | 37.5187 | 10.4219 | 11171.7542 | 46.7739 | 12.9928
19 | [13 empty] | 8099.575 | 33.9113 | 9.4198 | 8961.1877 | 37.5187 | 10.4219 | 11171.7542 | 46.7739 | 12.9928
20 | [13 empty] | 8099.575 | 33.9113 | 9.4198 | 8961.1877 | 37.5187 | 10.4219 | 11171.7542 | 46.7739 | 12.9928
21 | 86.36 | 3.5963 | 1.8129 | 0.2244 | 0.5056 | 0.0015 | 0.1283 | 0.1131 | 0.1688 | 0.0063 | 6.3356 | 0.7472 | 0.7744 | 8114.3834 | 33.9733 | 9.437 | 8977.4531 | 37.5868 | 10.4408 | 11196.2598 | 46.8765 | 13.0213
22 | [13 empty] | 8114.3834 | 33.9733 | 9.437 | 8977.4531 | 37.5868 | 10.4408 | 11196.2598 | 46.8765 | 13.0213
23 | [13 empty] | 8114.3834 | 33.9733 | 9.437 | 8977.4531 | 37.5868 | 10.4408 | 11196.2598 | 46.8765 | 13.0213
24 | [13 empty] | 8114.3834 | 33.9733 | 9.437 | 8977.4531 | 37.5868 | 10.4408 | 11196.2598 | 46.8765 | 13.0213
25 | [13 empty] | 8114.3834 | 33.9733 | 9.437 | 8977.4531 | 37.5868 | 10.4408 | 11196.2598 | 46.8765 | 13.0213
26 | [13 empty] | 8114.3834 | 33.9733 | 9.437 | 8977.4531 | 37.5868 | 10.4408 | 11196.2598 | 46.8765 | 13.0213
27 | [13 empty] | 8114.3834 | 33.9733 | 9.437 | 8977.4531 | 37.5868 | 10.4408 | 11196.2598 | 46.8765 | 13.0213
28 | [13 empty] | 8114.3834 | 33.9733 | 9.437 | 8977.4531 | 37.5868 | 10.4408 | 11196.2598 | 46.8765 | 13.0213
29 | [13 empty] | 8114.3834 | 33.9733 | 9.437 | 8977.4531 | 37.5868 | 10.4408 | 11196.2598 | 46.8765 | 13.0213
30 | [13 empty] | 8114.3834 | 33.9733 | 9.437 | 8977.4531 | 37.5868 | 10.4408 | 11196.2598 | 46.8765 | 13.0213
31 | [13 empty] | 8114.3834 | 33.9733 | 9.437 | 8977.4531 | 37.5868 | 10.4408 | 11196.2598 | 46.8765 | 13.0213
Рівень одоризації відповідає вимогам чинних нормативних документів | [13 empty] | 8144.0958 | 34.0977 | 9.4716 | 9009.2435 | 37.7199 | 10.4778
Середньозважене значення теплоти згоряння:
| Начальник Сєвєродонецького ЛВУМГ | [8 empty] | Головко Ю.О. | [10 empty] | 2018-06-01
|  | Підрозділу підприємства, якому підпорядкована лабораторія | [8 empty] | прізвище | [5 empty] | підпис |  |  |  | дата
| Інженер II кат. ВХАЛ | [8 empty] | Єрьоменко М.О. | [10 empty] | 2018-06-01
|  | Лабораторія, де здійснювалось вимірювання газу | [8 empty] | прізвище | [5 empty] | підпис |  |  |  | дата
| Начальник служби ГВ і М | [8 empty] | Ісаєв В.С. | [10 empty] | 2018-06-01
|  | Підрозділу, відповідального за облік газу за маршрутом | [8 empty] | прізвище | [5 empty] | підпис |  |  |  | дата

## додаток
Додаток до Паспорту фізико-хімічних показників природного газу. Маршрут №648
Область | ГРС, прямий споживач | Cередньозважене значення вищої теплоти згоряння
|  | ккал/м³ | МДж/м³ | кВт*год./м³
Маршрут №648 |  | 9009.2435 | 37.7199 | 10.4778
Луганська | Лисичанськ (місто) | 9009.2435 | 37.7199 | 10.4778
Начальник Сєвєродонецького ЛВУМГ |  | Головко Ю.О. |  |  | 2018-06-01
Підрозділу підприємства, якому підпорядкована лабораторія |  | прізвище |  | підпис | дата
Інженер II кат. ВХАЛ |  | Єрьоменко М.О. |  |  | 2018-06-01
Лабораторія, де здійснювалось вимірювання газу |  | прізвище |  | підпис | дата
Начальник служби ГВ і М |  | Ісаєв В.С. |  |  | 2018-06-01
Підрозділу, відповідального за облік газу за маршрутом |  | прізвище |  | підпис | дата