## паспорт
АТ "Укртрансгаз" | [5 empty] | ПАСПОРТ ФІЗИКО-ХІМІЧНИХ ПОКАЗНИКІВ ПРИРОДНОГО ГАЗУ №649 | [18 empty] | Маршрут №649
Філія "УМГ "ХАРКІВТРАНСГАЗ" | [5 empty] | переданого Сєвєродонецьким ЛВУМГ та прийнятого ПАТ "Луганськгаз"
Сєвєродонецьке ЛВУМГ
Вимірювальна хіміко-аналітична лабораторія
по газопроводу "Луганськ-Лисичанськ-Рубіжне"
Свідоцтво № LC 041 від 13.06.2017р. чинне до 13.06.2022 р. | [20 empty] | за період з 01.05.2018р. по 31.05.2018р.
Число місяця | Компонентний склад, % мол. | [11 empty] | Фізико-хімічні показники газу обчислені на основі компонентного складу, 101,325 кПа | [9 empty] | Температура точки роси вологи (Р = 3.92 МПа), °С | Температура точки роси вуглеводнів, °С | Масова концентрація сірководню, г/м3 | Масова концентрація меркаптанової сірки, г/м3 | Маса механічних домішок, г/м3
[13 empty] | Густина абсолютна, кг/м3,при 20 ºС, | Температура вимірювання/згоряння при 20/25°С
| метан, С1 | етан, С2 | пропан, С3 | ізо-бутан, і-С4 | н-бутан, н-С4 | нео-пентан, нео-С5 | ізо-пентан, і-С5 | н-пентан, н-С5 | гексани та вищі, С6+ | кисень, О2 | азот, N2 | діоксид вуглецю, CО2 |  | Теплота згоряння нижча |  |  | Теплота згоряння вища |  |  | Число Воббе вище
[14 empty] | ккал/м3 | МДж/м3 | кВт⋅год/м3 | ккал/м3 | МДж/м3 | кВт⋅год/м3 | ккал/м3 | МДж/м3 | кВт⋅год/м3
1 | [13 empty] | 8160.4329 | 34.1661 | 9.4906 | 9031.3606 | 37.8125 | 10.5035 | 11319.6237 | 47.393 | 13.1647
2 | [13 empty] | 8160.4329 | 34.1661 | 9.4906 | 9031.3606 | 37.8125 | 10.5035 | 11319.6237 | 47.393 | 13.1647
3 | 88.4678 | 3.4645 | 1.6204 | 0.2308 | 0.4354 | 0.0063 | 0.1054 | 0.0848 | 0.0968 | 0.0068 | 3.7545 | 1.7265 | 0.7656 | 8165.3292 | 34.1866 | 9.4963 | 8928.922 | 37.3836 | 10.3843 | 11334.7666 | 47.4564 | 13.1823 | -9.2 | -6.7 | 0,001 | 0,002 | відсутні
4 | [13 empty] | 8165.3292 | 34.1866 | 9.4963 | 8928.922 | 37.3836 | 10.3843 | 11334.7666 | 47.4564 | 13.1823
5 | [13 empty] | 8165.3292 | 34.1866 | 9.4963 | 8928.922 | 37.3836 | 10.3843 | 11334.7666 | 47.4564 | 13.1823
6 | [13 empty] | 8165.3292 | 34.1866 | 9.4963 | 8928.922 | 37.3836 | 10.3843 | 11334.7666 | 47.4564 | 13.1823
7 | [13 empty] | 8165.3292 | 34.1866 | 9.4963 | 8928.922 | 37.3836 | 10.3843 | 11334.7666 | 47.4564 | 13.1823
8 | 88.527 | 3.4702 | 1.6357 | 0.2316 | 0.4422 | 0.0029 | 0.1068 | 0.0866 | 0.1062 | 0.0068 | 3.6998 | 1.6842 | 0.7655 | 8179.5883 | 34.2463 | 9.5129 | 9052.5701 | 37.9013 | 10.5281 | 11355.4029 | 47.5428 | 13.2063 | -9.4 | -7.1
9 | [13 empty] | 8179.5883 | 34.2463 | 9.5129 | 9052.5701 | 37.9013 | 10.5281 | 11355.4029 | 47.5428 | 13.2063
10 | [13 empty] | 8179.5883 | 34.2463 | 9.5129 | 9052.5701 | 37.9013 | 10.5281 | 11355.4029 | 47.5428 | 13.2063
11 | [13 empty] | 8179.5883 | 34.2463 | 9.5129 | 9052.5701 | 37.9013 | 10.5281 | 11355.4029 | 47.5428 | 13.2063
12 | [13 empty] | 8179.5883 | 34.2463 | 9.5129 | 9052.5701 | 37.9013 | 10.5281 | 11355.4029 | 47.5428 | 13.2063
13 | [13 empty] | 8179.5883 | 34.2463 | 9.5129 | 9052.5701 | 37.9013 | 10.5281 | 11355.4029 | 47.5428 | 13.2063
14 | [13 empty] | 8179.5883 | 34.2463 | 9.5129 | 9052.5701 | 37.9013 | 10.5281 | 11355.4029 | 47.5428 | 13.2063
15 | 88.3323 | 3.533 | 1.662 | 0.2351 | 0.449 | 0.0055 | 0.1097 | 0.0894 | 0.1059 | 0.0071 | 3.7876 | 1.6834 | 0.7669 | 8183.6965 | 34.2635 | 9.5176 | 9056.6783 | 37.9185 | 10.5329 | 11349.6228 | 47.5186 | 13.1996 | -8.9 | -7.2
16 | [13 empty] | 8183.6965 | 34.2635 | 9.5176 | 9056.6783 | 37.9185 | 10.5329 | 11349.6228 | 47.5186 | 13.1996
17 | [13 empty] | 8183.6965 | 34.2635 | 9.5176 | 9056.6783 | 37.9185 | 10.5329 | 11349.6228 | 47.5186 | 13.1996
18 | [13 empty] | 8183.6965 | 34.2635 | 9.5176 | 9056.6783 | 37.9185 | 10.5329 | 11349.6228 | 47.5186 | 13.1996
19 | [13 empty] | 8183.6965 | 34.2635 | 9.5176 | 9056.6783 | 37.9185 | 10.5329 | 11349.6228 | 47.5186 | 13.1996
20 | [13 empty] | 8183.6965 | 34.2635 | 9.5176 | 9056.6783 | 37.9185 | 10.5329 | 11349.6228 | 47.5186 | 13.1996
21 | [13 empty] | 8183.6965 | 34.2635 | 9.5176 | 9056.6783 | 37.9185 | 10.5329 | 11349.6228 | 47.5186 | 13.1996
22 | 88.3338 | 3.5634 | 1.6778 | 0.2372 | 0.4597 | 0.0017 | 0.1272 | 0.0985 | 0.0928 | 0.0065 | 3.708 | 1.6934 | 0.7674 | 8197.1435 | 34.3198 | 9.5333 | 9071.2956 | 37.9797 | 10.5499 | 11364.5507 | 47.5811 | 13.217 | -9.2 | -7.7
23 | [13 empty] | 8197.1435 | 34.3198 | 9.5333 | 9071.2956 | 37.9797 | 10.5499 | 11364.5507 | 47.5811 | 13.217
24 | [13 empty] | 8197.1435 | 34.3198 | 9.5333 | 9071.2956 | 37.9797 | 10.5499 | 11364.5507 | 47.5811 | 13.217
25 | [13 empty] | 8197.1435 | 34.3198 | 9.5333 | 9071.2956 | 37.9797 | 10.5499 | 11364.5507 | 47.5811 | 13.217
26 | [13 empty] | 8197.1435 | 34.3198 | 9.5333 | 9071.2956 | 37.9797 | 10.5499 | 11364.5507 | 47.5811 | 13.217
27 | [13 empty] | 8197.1435 | 34.3198 | 9.5333 | 9071.2956 | 37.9797 | 10.5499 | 11364.5507 | 47.5811 | 13.217
28 | [13 empty] | 8197.1435 | 34.3198 | 9.5333 | 9071.2956 | 37.9797 | 10.5499 | 11364.5507 | 47.5811 | 13.217
29 | [13 empty] | 8197.1435 | 34.3198 | 9.5333 | 9071.2956 | 37.9797 | 10.5499 | 11364.5507 | 47.5811 | 13.217
30 | [13 empty] | 8197.1435 | 34.3198 | 9.5333 | 9071.2956 | 37.9797 | 10.5499 | 11364.5507 | 47.5811 | 13.217
31 | [13 empty] | 8197.1435 | 34.3198 | 9.5333 | 9071.2956 | 37.9797 | 10.5499 | 11364.5507 | 47.5811 | 13.217
Рівень одоризації відповідає вимогам чинних нормативних документів | [13 empty] | 8181.8335 | 34.2557 | 9.5155 | 9037.7855 | 37.8394 | 10.5109
Середньозважене значення теплоти згоряння:
| Начальник Сєвєродонецького ЛВУМГ | [8 empty] | Головко Ю.О. | [10 empty] | 2018-06-01
|  | Підрозділу підприємства, якому підпорядкована лабораторія | [8 empty] | прізвище | [5 empty] | підпис |  |  |  | дата
| Інженер II кат. ВХАЛ | [8 empty] | Єрьоменко М.О. | [10 empty] | 2018-06-01
|  | Лабораторія, де здійснювалось вимірювання газу | [8 empty] | прізвище | [5 empty] | підпис |  |  |  | дата
| Начальник служби ГВ і М | [8 empty] | Ісаєв В.С. | [10 empty] | 2018-06-01
|  | Підрозділу, відповідального за облік газу за маршрутом | [8 empty] | прізвище | [5 empty] | підпис |  |  |  | дата

## додаток
Додаток до Паспорту фізико-хімічних показників природного газу. Маршрут №649
Область | ГРС, прямий споживач | Cередньозважене значення вищої теплоти згоряння
|  | ккал/м³ | МДж/м³ | кВт*год./м³
Маршрут №649 |  | 9037.7855 | 37.8394 | 10.5109
Луганська | Сиротине (побут) | 9037.7855 | 37.8394 | 10.5109
Начальник Сєвєродонецького ЛВУМГ |  | Головко Ю.О. |  |  | 2018-06-01
Підрозділу підприємства, якому підпорядкована лабораторія |  | прізвище |  | підпис | дата
Інженер II кат. ВХАЛ |  | Єрьоменко М.О. |  |  | 2018-06-01
Лабораторія, де здійснювалось вимірювання газу |  | прізвище |  | підпис | дата
Начальник служби ГВ і М |  | Ісаєв В.С. |  |  | 2018-06-01
Підрозділу, відповідального за облік газу за маршрутом |  | прізвище |  | підпис | дата