## паспорт
АТ "Укртрансгаз" | [5 empty] | ПАСПОРТ ФІЗИКО-ХІМІЧНИХ ПОКАЗНИКІВ ПРИРОДНОГО ГАЗУ №651 | [18 empty] | Маршрут №651
Філія "УМГ "ХАРКІВТРАНСГАЗ" | [5 empty] | переданого Сєвєродонецьким ЛВУМГ та прийнятого ПАТ "Луганськгаз"
Сєвєродонецьке ЛВУМГ
Вимірювальна хіміко-аналітична лабораторія
по газопроводу "Новопсков-Краматорськ"
Свідоцтво № LC 041 від 13.06.2017р. чинне до 13.06.2022 р. | [20 empty] | за період з 01.05.2018р. по 31.05.2018р.
Число місяця | Компонентний склад, % мол. | [11 empty] | Фізико-хімічні показники газу обчислені на основі компонентного складу, 101,325 кПа | [9 empty] | Температура точки роси вологи (Р = 3.92 МПа), °С | Температура точки роси вуглеводнів, °С | Масова концентрація сірководню, г/м3 | Масова концентрація меркаптанової сірки, г/м3 | Маса механічних домішок, г/м3
[13 empty] | Густина абсолютна, кг/м3,при 20 ºС, | Температура вимірювання/згоряння при 20/25°С
| метан, С1 | етан, С2 | пропан, С3 | ізо-бутан, і-С4 | н-бутан, н-С4 | нео-пентан, нео-С5 | ізо-пентан, і-С5 | н-пентан, н-С5 | гексани та вищі, С6+ | кисень, О2 | азот, N2 | діоксид вуглецю, CО2 |  | Теплота згоряння нижча |  |  | Теплота згоряння вища |  |  | Число Воббе вище
[14 empty] | ккал/м3 | МДж/м3 | кВт⋅год/м3 | ккал/м3 | МДж/м3 | кВт⋅год/м3 | ккал/м3 | МДж/м3 | кВт⋅год/м3
1 | [13 empty] | 8196.7375 | 34.3181 | 9.5328 | 9075.0455 | 37.9954 | 10.5543 | 11517.221 | 48.2203 | 13.3945
2 | [13 empty] | 8196.7375 | 34.3181 | 9.5328 | 9075.0455 | 37.9954 | 10.5543 | 11517.221 | 48.2203 | 13.3945
3 | 88.4029 | 3.498 | 1.6424 | 0.2323 | 0.4432 | 0.0044 | 0.1064 | 0.0866 | 0.1008 | 0.0071 | 3.7899 | 1.686 | 0.7661 | 8173.7127 | 34.2217 | 9.506 | 9045.0942 | 37.87 | 10.5194 | 11342.6246 | 47.4893 | 13.1915 | -9.4 | -7.5
4 | [13 empty] | 8173.7127 | 34.2217 | 9.506 | 9045.0942 | 37.87 | 10.5194 | 11342.6246 | 47.4893 | 13.1915
5 | [13 empty] | 8173.7127 | 34.2217 | 9.506 | 9045.0942 | 37.87 | 10.5194 | 11342.6246 | 47.4893 | 13.1915
6 | [13 empty] | 8173.7127 | 34.2217 | 9.506 | 9045.0942 | 37.87 | 10.5194 | 11342.6246 | 47.4893 | 13.1915
7 | [13 empty] | 8173.7127 | 34.2217 | 9.506 | 9045.0942 | 37.87 | 10.5194 | 11342.6246 | 47.4893 | 13.1915
8 | [13 empty] | 8173.7127 | 34.2217 | 9.506 | 9045.0942 | 37.87 | 10.5194 | 11342.6246 | 47.4893 | 13.1915
9 | [13 empty] | 8173.7127 | 34.2217 | 9.506 | 9045.0942 | 37.87 | 10.5194 | 11342.6246 | 47.4893 | 13.1915
10 | 88.5098 | 3.4523 | 1.6237 | 0.2291 | 0.4387 | 0.0044 | 0.1049 | 0.0857 | 0.1047 | 0.0072 | 3.7793 | 1.6602 | 0.7652 | 8170.6316 | 34.2088 | 9.5024 | 9042.7774 | 37.8603 | 10.5168 | 11345.4191 | 47.501 | 13.1947 | -9.1 | -6.4 | 0,001 | 0,002 | відсутні
11 | [13 empty] | 8170.6316 | 34.2088 | 9.5024 | 9042.7774 | 37.8603 | 10.5168 | 11345.4191 | 47.501 | 13.1947
12 | [13 empty] | 8170.6316 | 34.2088 | 9.5024 | 9042.7774 | 37.8603 | 10.5168 | 11345.4191 | 47.501 | 13.1947
13 | [13 empty] | 8170.6316 | 34.2088 | 9.5024 | 9042.7774 | 37.8603 | 10.5168 | 11345.4191 | 47.501 | 13.1947
14 | [13 empty] | 8170.6316 | 34.2088 | 9.5024 | 9042.7774 | 37.8603 | 10.5168 | 11345.4191 | 47.501 | 13.1947
15 | [13 empty] | 8170.6316 | 34.2088 | 9.5024 | 9042.7774 | 37.8603 | 10.5168 | 11345.4191 | 47.501 | 13.1947
16 | 88.3783 | 3.5043 | 1.6479 | 0.2328 | 0.4473 | 0.0033 | 0.1071 | 0.087 | 0.1096 | 0.0069 | 3.7878 | 1.6877 | 0.7665 | 8178.418 | 34.2414 | 9.5115 | 9051.0176 | 37.8948 | 10.5263 | 11345.6102 | 47.5018 | 13.1949 | -9.3 | -8.2
17 | [13 empty] | 8178.418 | 34.2414 | 9.5115 | 9051.0176 | 37.8948 | 10.5263 | 11345.6102 | 47.5018 | 13.1949
18 | [13 empty] | 8178.418 | 34.2414 | 9.5115 | 9051.0176 | 37.8948 | 10.5263 | 11345.6102 | 47.5018 | 13.1949
19 | [13 empty] | 8178.418 | 34.2414 | 9.5115 | 9051.0176 | 37.8948 | 10.5263 | 11345.6102 | 47.5018 | 13.1949
20 | [13 empty] | 8178.418 | 34.2414 | 9.5115 | 9051.0176 | 37.8948 | 10.5263 | 11345.6102 | 47.5018 | 13.1949
21 | 88.2846 | 3.5471 | 1.6851 | 0.2378 | 0.4577 | 0.0038 | 0.1093 | 0.0895 | 0.1076 | 0.0071 | 3.7705 | 1.6999 | 0.7676 | 8189.6199 | 34.2883 | 9.5245 | 9063.0316 | 37.9451 | 10.5403 | 11352.68 | 47.5314 | 13.2032 | -9.1 | -7.8
22 | [13 empty] | 8189.6199 | 34.2883 | 9.5245 | 9063.0316 | 37.9451 | 10.5403 | 11352.68 | 47.5314 | 13.2032
23 | [13 empty] | 8189.6199 | 34.2883 | 9.5245 | 9063.0316 | 37.9451 | 10.5403 | 11352.68 | 47.5314 | 13.2032
24 | [13 empty] | 8189.6199 | 34.2883 | 9.5245 | 9063.0316 | 37.9451 | 10.5403 | 11352.68 | 47.5314 | 13.2032
25 | [13 empty] | 8189.6199 | 34.2883 | 9.5245 | 9063.0316 | 37.9451 | 10.5403 | 11352.68 | 47.5314 | 13.2032
26 | [13 empty] | 8189.6199 | 34.2883 | 9.5245 | 9063.0316 | 37.9451 | 10.5403 | 11352.68 | 47.5314 | 13.2032
27 | [13 empty] | 8189.6199 | 34.2883 | 9.5245 | 9063.0316 | 37.9451 | 10.5403 | 11352.68 | 47.5314 | 13.2032
28 | [13 empty] | 8189.6199 | 34.2883 | 9.5245 | 9063.0316 | 37.9451 | 10.5403 | 11352.68 | 47.5314 | 13.2032
29 | [13 empty] | 8189.6199 | 34.2883 | 9.5245 | 9063.0316 | 37.9451 | 10.5403 | 11352.68 | 47.5314 | 13.2032
30 | [13 empty] | 8189.6199 | 34.2883 | 9.5245 | 9063.0316 | 37.9451 | 10.5403 | 11352.68 | 47.5314 | 13.2032
31 | [13 empty] | 8189.6199 | 34.2883 | 9.5245 | 9063.0316 | 37.9451 | 10.5403 | 11352.68 | 47.5314 | 13.2032
Рівень одоризації відповідає вимогам чинних нормативних документів | [13 empty] | 8180.4004 | 34.2497 | 9.5138 | 9053.2866 | 37.9043 | 10.529
Середньозважене значення теплоти згоряння:
| Начальник Сєвєродонецького ЛВУМГ | [8 empty] | Головко Ю.О. | [10 empty] | 2018-06-01
|  | Підрозділу підприємства, якому підпорядкована лабораторія | [8 empty] | прізвище | [5 empty] | підпис |  |  |  | дата
| Інженер II кат. ВХАЛ | [8 empty] | Єрьоменко М.О. | [10 empty] | 2018-06-01
|  | Лабораторія, де здійснювалось вимірювання газу | [8 empty] | прізвище | [5 empty] | підпис |  |  |  | дата
| Начальник служби ГВ і М | [8 empty] | Ісаєв В.С. | [10 empty] | 2018-06-01
|  | Підрозділу, відповідального за облік газу за маршрутом | [8 empty] | прізвище | [5 empty] | підпис |  |  |  | дата

## додаток
Додаток до Паспорту фізико-хімічних показників природного газу. Маршрут №651
Область | ГРС, прямий споживач | Cередньозважене значення вищої теплоти згоряння
|  | ккал/м³ | МДж/м³ | кВт*год./м³
Маршрут №651 |  | 9053.2866 | 37.9043 | 10.529
Луганська | Новоастрахань | 9053.43 | 37.9049 | 10.5291
Луганська | к-п ім.Артема /Федчине | 9053.1195 | 37.9036 | 10.5288
Луганська | к-п Перемога /Смолянинове | 9053.4777 | 37.9051 | 10.5292
Луганська | к-п Родіна /с. Чабанівка | 9052.6895 | 37.9018 | 10.5283
Начальник Сєвєродонецького ЛВУМГ |  | Головко Ю.О. |  |  | 2018-06-01
Підрозділу підприємства, якому підпорядкована лабораторія |  | прізвище |  | підпис | дата
Інженер II кат. ВХАЛ |  | Єрьоменко М.О. |  |  | 2018-06-01
Лабораторія, де здійснювалось вимірювання газу |  | прізвище |  | підпис | дата
Начальник служби ГВ і М |  | Ісаєв В.С. |  |  | 2018-06-01
Підрозділу, відповідального за облік газу за маршрутом |  | прізвище |  | підпис | дата